## bus_data
BUS_I | BUS_TYPE | Pd | Qd | Gs | Bs | area | Vm | Va | baseKV | zone | Vmax | Vmin
1 | 1 | 0.043604 | 0.010928 | 0 | 0 | 1 | 0.99966 | -0.0066283 | 0.4 | 1 | 1.1 | 0.9
2 | 3 | 0.026496 | 0.0066406 | 0 | 0 | 1 | 1 | 0 | 0.4 | 1 | 1.1 | 0.9
4 | 1 | 0 | 0 | 0 | 0 | 1 | 0.9982 | -0.034337 | 0.4 | 1 | 1.1 | 0.9
3 | 1 | 0 | 0 | 0 | 0 | 1 | 0.98987 | -0.19514 | 0.4 | 1 | 1.1 | 0.9
5 | 1 | 0.046508 | 0.011656 | 0 | 0 | 1 | 0.9896 | -0.20038 | 0.4 | 1 | 1.1 | 0.9
6 | 1 | 0.051332 | 0.012865 | 0 | 0 | 1 | 0.99062 | -0.18041 | 0.4 | 1 | 1.1 | 0.9
16 | 1 | 0.0081896 | 0.0020525 | 0 | 0 | 1 | 0.99732 | -0.051336 | 0.4 | 1 | 1.1 | 0.9
8 | 1 | 0.014323 | 0.0035897 | 0 | 0 | 1 | 0.99524 | -0.091266 | 0.4 | 1 | 1.1 | 0.9
20 | 1 | 0 | 0 | 0 | 0 | 1 | 0.99223 | -0.14925 | 0.4 | 1 | 1.1 | 0.9
13 | 1 | 0 | 0 | 0 | 0 | 1 | 0.99672 | -0.062743 | 0.4 | 1 | 1.1 | 0.9
7 | 1 | 0.059185 | 0.014833 | 0 | 0 | 1 | 0.9936 | -0.12285 | 0.4 | 1 | 1.1 | 0.9
18 | 1 | 0.056937 | 0.01427 | 0 | 0 | 1 | 0.99382 | -0.11855 | 0.4 | 1 | 1.1 | 0.9
9 | 1 | 0 | 0 | 0 | 0 | 1 | 0.992 | -0.15372 | 0.4 | 1 | 1.1 | 0.9
10 | 1 | 0.046404 | 0.01163 | 0 | 0 | 1 | 0.99051 | -0.18268 | 0.4 | 1 | 1.1 | 0.9
12 | 1 | 0.069813 | 0.017497 | 0 | 0 | 1 | 0.994 | -0.11518 | 0.4 | 1 | 1.1 | 0.9
14 | 1 | 0 | 0 | 0 | 0 | 1 | 0.99366 | -0.12169 | 0.4 | 1 | 1.1 | 0.9
15 | 1 | 0.059812 | 0.01499 | 0 | 0 | 1 | 0.99502 | -0.095582 | 0.4 | 1 | 1.1 | 0.9
17 | 1 | 0 | 0 | 0 | 0 | 1 | 0.99228 | -0.14843 | 0.4 | 1 | 1.1 | 0.9
21 | 1 | 0.032144 | 0.0080561 | 0 | 0 | 1 | 0.99442 | -0.10714 | 0.4 | 1 | 1.1 | 0.9
22 | 1 | 0.030426 | 0.0076254 | 0 | 0 | 1 | 0.99185 | -0.15686 | 0.4 | 1 | 1.1 | 0.9
19 | 1 | 0.033126 | 0.0083021 | 0 | 0 | 1 | 0.99428 | -0.10976 | 0.4 | 1 | 1.1 | 0.9

## generator_data
GEN_BUS | PG | QG | QMAX | QMIN | VG | MBASE | GEN_STATUS | PMAX | PMIN
2 | 0.5816 | 0.14704 | 10 | -10 | 1 | 100 | 1 | 10 | 0

## branch_data
F_BUS | T_BUS | BR_R | BR_X | BR_B | RATE_A | RATE_B | RATE_C | TAP | SHIFT | BR_STATUS | ANGMIN | ANGMAX | P_in | Q_in | P_out | Q_out
1 | 2 | 0.68114 | 0.43593 | 1.1438e-09 | 0 | 0 | 0 | 0 | 0 | 1 | -90 | 90 | -0.043604 | -0.010928 | 0.043617 | 0.010937
2 | 4 | 0.3023 | 0.19348 | 2.0306e-09 | 0 | 0 | 0 | 0 | 0 | 1 | -90 | 90 | 0.51148 | 0.12946 | -0.51064 | -0.12893
4 | 16 | 0.19535 | 0.12503 | 1.3122e-09 | 0 | 0 | 0 | 0 | 0 | 1 | -90 | 90 | 0.39011 | 0.098477 | -0.38979 | -0.098274
4 | 8 | 2.1141 | 1.353 | 3.5501e-09 | 0 | 0 | 0 | 0 | 0 | 1 | -90 | 90 | 0.12053 | 0.030448 | -0.1202 | -0.030238
3 | 5 | 0.4949 | 0.31674 | 8.3107e-10 | 0 | 0 | 0 | 0 | 0 | 1 | -90 | 90 | 0.046519 | 0.011663 | -0.046508 | -0.011656
3 | 6 | 1.3918 | 0.89075 | 2.3372e-09 | 0 | 0 | 0 | 0 | 0 | 1 | -90 | 90 | -0.046519 | -0.011663 | 0.046552 | 0.011684
6 | 20 | 1.4034 | 0.89819 | 2.3567e-09 | 0 | 0 | 0 | 0 | 0 | 1 | -90 | 90 | -0.097884 | -0.024549 | 0.09803 | 0.024642
16 | 13 | 0.13372 | 0.08558 | 8.982e-10 | 0 | 0 | 0 | 0 | 0 | 1 | -90 | 90 | 0.3816 | 0.096222 | -0.38139 | -0.096088
8 | 7 | 1.3259 | 0.8486 | 2.2266e-09 | 0 | 0 | 0 | 0 | 0 | 1 | -90 | 90 | 0.10588 | 0.026649 | -0.10572 | -0.026547
20 | 18 | 1.3868 | 0.88754 | 2.3288e-09 | 0 | 0 | 0 | 0 | 0 | 1 | -90 | 90 | -0.09803 | -0.024642 | 0.098174 | 0.024734
13 | 15 | 0.52163 | 0.33384 | 3.5038e-09 | 0 | 0 | 0 | 0 | 0 | 1 | -90 | 90 | 0.28084 | 0.070768 | -0.2804 | -0.070486
13 | 12 | 2.3229 | 1.4867 | 3.9008e-09 | 0 | 0 | 0 | 0 | 0 | 1 | -90 | 90 | 0.10055 | 0.025321 | -0.1003 | -0.02516
7 | 9 | 2.9388 | 1.8808 | 4.935e-09 | 0 | 0 | 0 | 0 | 0 | 1 | -90 | 90 | 0.046536 | 0.011714 | -0.046468 | -0.01167
18 | 19 | 0.25157 | 0.16101 | 8.4491e-10 | 0 | 0 | 0 | 0 | 0 | 1 | -90 | 90 | -0.15511 | -0.039004 | 0.15518 | 0.039045
9 | 10 | 2.7491 | 1.7594 | 4.6164e-09 | 0 | 0 | 0 | 0 | 0 | 1 | -90 | 90 | 0.046468 | 0.01167 | -0.046403 | -0.01163
12 | 14 | 0.94704 | 0.60611 | 1.5903e-09 | 0 | 0 | 0 | 0 | 0 | 1 | -90 | 90 | 0.030486 | 0.0076632 | -0.030477 | -0.0076573
14 | 17 | 3.8848 | 2.4863 | 6.5237e-09 | 0 | 0 | 0 | 0 | 0 | 1 | -90 | 90 | 0.030477 | 0.0076573 | -0.030438 | -0.007633
15 | 21 | 0.23293 | 0.14908 | 1.5646e-09 | 0 | 0 | 0 | 0 | 0 | 1 | -90 | 90 | 0.22059 | 0.055496 | -0.22047 | -0.055418
17 | 22 | 1.222 | 0.7821 | 2.0521e-09 | 0 | 0 | 0 | 0 | 0 | 1 | -90 | 90 | 0.030438 | 0.007633 | -0.030426 | -0.0076254
21 | 19 | 0.061816 | 0.039562 | 4.1522e-10 | 0 | 0 | 0 | 0 | 0 | 1 | -90 | 90 | 0.18833 | 0.047362 | -0.1883 | -0.047347