## bus_data
BUS_I | BUS_TYPE | Pd | Qd | Gs | Bs | area | Vm | Va | baseKV | zone | Vmax | Vmin
1 | 1 | 0.047979 | 0.012025 | 0 | 0 | 1 | 0.99517 | -0.09218 | 0.4 | 1 | 1.1 | 0.9
2 | 1 | 0 | 0 | 0 | 0 | 1 | 0.9956 | -0.083953 | 0.4 | 1 | 1.1 | 0.9
3 | 1 | 0 | 0 | 0 | 0 | 1 | 0.9936 | -0.12218 | 0.4 | 1 | 1.1 | 0.9
4 | 1 | 0.094308 | 0.023636 | 0 | 0 | 1 | 0.99957 | -0.0081107 | 0.4 | 1 | 1.1 | 0.9
14 | 1 | 0.041773 | 0.010469 | 0 | 0 | 1 | 0.99181 | -0.1566 | 0.4 | 1 | 1.1 | 0.9
13 | 3 | 0.019407 | 0.0048639 | 0 | 0 | 1 | 1 | 0 | 0.4 | 1 | 1.1 | 0.9
8 | 1 | 0 | 0 | 0 | 0 | 1 | 0.98905 | -0.20966 | 0.4 | 1 | 1.1 | 0.9
10 | 1 | 0.021821 | 0.005469 | 0 | 0 | 1 | 0.98428 | -0.30211 | 0.4 | 1 | 1.1 | 0.9
11 | 1 | 0 | 0 | 0 | 0 | 1 | 0.98944 | -0.20212 | 0.4 | 1 | 1.1 | 0.9
7 | 1 | 0 | 0 | 0 | 0 | 1 | 0.98332 | -0.32093 | 0.4 | 1 | 1.1 | 0.9
5 | 1 | 0.058215 | 0.01459 | 0 | 0 | 1 | 0.98166 | -0.35339 | 0.4 | 1 | 1.1 | 0.9
12 | 1 | 0.038304 | 0.0095999 | 0 | 0 | 1 | 0.99843 | -0.030264 | 0.4 | 1 | 1.1 | 0.9

## generator_data
GEN_BUS | PG | QG | QMAX | QMIN | VG | MBASE | GEN_STATUS | PMAX | PMIN
13 | 0.32374 | 0.081887 | 10 | -10 | 1 | 100 | 1 | 10 | 0

## branch_data
F_BUS | T_BUS | BR_R | BR_X | BR_B | RATE_A | RATE_B | RATE_C | TAP | SHIFT | BR_STATUS | ANGMIN | ANGMAX | P_in | Q_in | P_out | Q_out
1 | 2 | 0.76151 | 0.48737 | 1.2788e-09 | 0 | 0 | 0 | 0 | 0 | 1 | -90 | 90 | -0.047979 | -0.012025 | 0.047998 | 0.012037
2 | 3 | 1.3916 | 0.89065 | 2.3369e-09 | 0 | 0 | 0 | 0 | 0 | 1 | -90 | 90 | 0.12294 | 0.03125 | -0.12272 | -0.031106
2 | 4 | 1.9925 | 1.2752 | 6.6918e-09 | 0 | 0 | 0 | 0 | 0 | 1 | -90 | 90 | -0.17094 | -0.043287 | 0.17156 | 0.043686
3 | 14 | 1.248 | 0.79869 | 2.0957e-09 | 0 | 0 | 0 | 0 | 0 | 1 | -90 | 90 | 0.12272 | 0.031106 | -0.12251 | -0.030977
4 | 13 | 0.1376 | 0.088062 | 4.6212e-10 | 0 | 0 | 0 | 0 | 0 | 1 | -90 | 90 | -0.26587 | -0.067322 | 0.26598 | 0.067388
14 | 11 | 2.5016 | 1.601 | 4.2009e-09 | 0 | 0 | 0 | 0 | 0 | 1 | -90 | 90 | 0.08074 | 0.020507 | -0.080564 | -0.020395
13 | 12 | 3.5358 | 2.2629 | 5.9376e-09 | 0 | 0 | 0 | 0 | 0 | 1 | -90 | 90 | 0.038359 | 0.0096347 | -0.038304 | -0.0095999
8 | 10 | 5.0405 | 3.2259 | 8.4644e-09 | 0 | 0 | 0 | 0 | 0 | 1 | -90 | 90 | 0.080534 | 0.020376 | -0.080179 | -0.02015
8 | 11 | 0.41305 | 0.26435 | 6.9362e-10 | 0 | 0 | 0 | 0 | 0 | 1 | -90 | 90 | -0.080534 | -0.020376 | 0.080564 | 0.020395
10 | 7 | 1.4025 | 0.89762 | 2.3552e-09 | 0 | 0 | 0 | 0 | 0 | 1 | -90 | 90 | 0.058357 | 0.014681 | -0.058305 | -0.014648
7 | 5 | 2.4126 | 1.544 | 4.0513e-09 | 0 | 0 | 0 | 0 | 0 | 1 | -90 | 90 | 0.058305 | 0.014648 | -0.058215 | -0.01459