## bus_data
BUS_I | BUS_TYPE | Pd | Qd | Gs | Bs | area | Vm | Va | baseKV | zone | Vmax | Vmin
1 | 1 | 0.016331 | 0.0040931 | 0 | 0 | 1 | 0.98923 | -0.2073 | 0.4 | 1 | 1.1 | 0.9
2 | 1 | 0.017265 | 0.004327 | 0 | 0 | 1 | 0.98926 | -0.20661 | 0.4 | 1 | 1.1 | 0.9
3 | 1 | 0 | 0 | 0 | 0 | 1 | 0.98901 | -0.21141 | 0.4 | 1 | 1.1 | 0.9
4 | 1 | 0.010678 | 0.0026761 | 0 | 0 | 1 | 0.98992 | -0.19377 | 0.4 | 1 | 1.1 | 0.9
6 | 1 | 0.018903 | 0.0047376 | 0 | 0 | 1 | 0.98897 | -0.21231 | 0.4 | 1 | 1.1 | 0.9
10 | 1 | 0 | 0 | 0 | 0 | 1 | 0.99071 | -0.17847 | 0.4 | 1 | 1.1 | 0.9
5 | 1 | 0.022922 | 0.0057447 | 0 | 0 | 1 | 0.99769 | -0.04442 | 0.4 | 1 | 1.1 | 0.9
7 | 1 | 0 | 0 | 0 | 0 | 1 | 0.99815 | -0.035608 | 0.4 | 1 | 1.1 | 0.9
11 | 1 | 0.01552 | 0.0038896 | 0 | 0 | 1 | 0.99271 | -0.13982 | 0.4 | 1 | 1.1 | 0.9
8 | 3 | 0 | 0 | 0 | 0 | 1 | 1 | 0 | 0.4 | 1 | 1.1 | 0.9
9 | 1 | 0.010224 | 0.0025623 | 0 | 0 | 1 | 0.99782 | -0.04191 | 0.4 | 1 | 1.1 | 0.9
20 | 1 | 0.019 | 0.004762 | 0 | 0 | 1 | 0.9993 | -0.013268 | 0.4 | 1 | 1.1 | 0.9
21 | 1 | 0.015455 | 0.0038733 | 0 | 0 | 1 | 0.99969 | -0.0059034 | 0.4 | 1 | 1.1 | 0.9
19 | 1 | 0.017875 | 0.0044798 | 0 | 0 | 1 | 0.99635 | -0.069739 | 0.4 | 1 | 1.1 | 0.9
13 | 1 | 0 | 0 | 0 | 0 | 1 | 0.99711 | -0.055556 | 0.4 | 1 | 1.1 | 0.9
28 | 1 | 0.022077 | 0.005533 | 0 | 0 | 1 | 0.99717 | -0.054009 | 0.4 | 1 | 1.1 | 0.9
18 | 1 | 0.017019 | 0.0042653 | 0 | 0 | 1 | 0.99582 | -0.079958 | 0.4 | 1 | 1.1 | 0.9
15 | 1 | 0 | 0 | 0 | 0 | 1 | 0.99695 | -0.058551 | 0.4 | 1 | 1.1 | 0.9
12 | 1 | 0.027205 | 0.0068182 | 0 | 0 | 1 | 0.99674 | -0.062642 | 0.4 | 1 | 1.1 | 0.9
17 | 1 | 0 | 0 | 0 | 0 | 1 | 0.9938 | -0.11884 | 0.4 | 1 | 1.1 | 0.9
34 | 1 | 0.0095981 | 0.0024055 | 0 | 0 | 1 | 0.9969 | -0.059691 | 0.4 | 1 | 1.1 | 0.9
16 | 1 | 0 | 0 | 0 | 0 | 1 | 0.99404 | -0.11375 | 0.4 | 1 | 1.1 | 0.9
25 | 1 | 0.0090184 | 0.0022602 | 0 | 0 | 1 | 0.99534 | -0.088935 | 0.4 | 1 | 1.1 | 0.9
22 | 1 | 0.012477 | 0.0031269 | 0 | 0 | 1 | 0.99083 | -0.17546 | 0.4 | 1 | 1.1 | 0.9
27 | 1 | 0.0027529 | 0.00068994 | 0 | 0 | 1 | 0.9957 | -0.081923 | 0.4 | 1 | 1.1 | 0.9
23 | 1 | 0.014557 | 0.0036483 | 0 | 0 | 1 | 0.98905 | -0.21002 | 0.4 | 1 | 1.1 | 0.9
24 | 1 | 0.013913 | 0.003487 | 0 | 0 | 1 | 0.98896 | -0.21176 | 0.4 | 1 | 1.1 | 0.9
26 | 1 | 0 | 0 | 0 | 0 | 1 | 0.98767 | -0.23658 | 0.4 | 1 | 1.1 | 0.9
29 | 1 | 0.019075 | 0.0047807 | 0 | 0 | 1 | 0.98558 | -0.27732 | 0.4 | 1 | 1.1 | 0.9
32 | 1 | 0 | 0 | 0 | 0 | 1 | 0.98447 | -0.2989 | 0.4 | 1 | 1.1 | 0.9
31 | 1 | 0 | 0 | 0 | 0 | 1 | 0.98358 | -0.31623 | 0.4 | 1 | 1.1 | 0.9
30 | 1 | 0.036117 | 0.0090519 | 0 | 0 | 1 | 0.98311 | -0.32537 | 0.4 | 1 | 1.1 | 0.9

## generator_data
GEN_BUS | PG | QG | QMAX | QMIN | VG | MBASE | GEN_STATUS | PMAX | PMIN
8 | 0.35036 | 0.088726 | 10 | -10 | 1 | 100 | 1 | 10 | 0

## branch_data
F_BUS | T_BUS | BR_R | BR_X | BR_B | RATE_A | RATE_B | RATE_C | TAP | SHIFT | BR_STATUS | ANGMIN | ANGMAX | P_in | Q_in | P_out | Q_out
1 | 2 | 0.086646 | 0.055453 | 1.455e-10 | 0 | 0 | 0 | 0 | 0 | 1 | -90 | 90 | -0.035239 | -0.0088333 | 0.03524 | 0.0088341
1 | 3 | 0.95278 | 0.60978 | 1.6e-09 | 0 | 0 | 0 | 0 | 0 | 1 | -90 | 90 | 0.018908 | 0.0047403 | -0.018904 | -0.0047381
2 | 4 | 1.0737 | 0.68716 | 1.803e-09 | 0 | 0 | 0 | 0 | 0 | 1 | -90 | 90 | -0.052505 | -0.013161 | 0.052537 | 0.013182
3 | 6 | 0.20911 | 0.13383 | 3.5116e-10 | 0 | 0 | 0 | 0 | 0 | 1 | -90 | 90 | 0.018904 | 0.0047381 | -0.018903 | -0.0047376
4 | 10 | 1.0646 | 0.68133 | 1.7877e-09 | 0 | 0 | 0 | 0 | 0 | 1 | -90 | 90 | -0.063215 | -0.015858 | 0.063262 | 0.015887
10 | 11 | 2.6962 | 1.7256 | 4.5277e-09 | 0 | 0 | 0 | 0 | 0 | 1 | -90 | 90 | -0.063262 | -0.015887 | 0.063378 | 0.015961
5 | 7 | 1.7161 | 1.0983 | 2.8818e-09 | 0 | 0 | 0 | 0 | 0 | 1 | -90 | 90 | -0.022922 | -0.0057447 | 0.022931 | 0.0057506
7 | 8 | 2.2774 | 1.4575 | 3.8244e-09 | 0 | 0 | 0 | 0 | 0 | 1 | -90 | 90 | -0.070007 | -0.017567 | 0.070126 | 0.017643
7 | 9 | 0.59827 | 0.38289 | 1.0047e-09 | 0 | 0 | 0 | 0 | 0 | 1 | -90 | 90 | 0.047076 | 0.011817 | -0.047062 | -0.011808
11 | 17 | 1.1791 | 0.75465 | 1.9801e-09 | 0 | 0 | 0 | 0 | 0 | 1 | -90 | 90 | -0.078898 | -0.019851 | 0.078977 | 0.019901
8 | 20 | 0.39889 | 0.25529 | 1.3397e-09 | 0 | 0 | 0 | 0 | 0 | 1 | -90 | 90 | 0.15033 | 0.038192 | -0.15023 | -0.038131
8 | 21 | 1.7116 | 1.0954 | 2.8743e-09 | 0 | 0 | 0 | 0 | 0 | 1 | -90 | 90 | 0.015459 | 0.0038758 | -0.015455 | -0.0038733
8 | 19 | 2.7418 | 1.7548 | 4.6042e-09 | 0 | 0 | 0 | 0 | 0 | 1 | -90 | 90 | 0.11445 | 0.029015 | -0.11407 | -0.02877
9 | 13 | 1.6534 | 1.0582 | 2.7766e-09 | 0 | 0 | 0 | 0 | 0 | 1 | -90 | 90 | 0.036838 | 0.0092453 | -0.036814 | -0.0092303
20 | 28 | 1.3998 | 0.89589 | 2.3507e-09 | 0 | 0 | 0 | 0 | 0 | 1 | -90 | 90 | 0.13123 | 0.033369 | -0.13097 | -0.033205
19 | 18 | 0.4748 | 0.30387 | 7.9731e-10 | 0 | 0 | 0 | 0 | 0 | 1 | -90 | 90 | 0.09619 | 0.024291 | -0.096143 | -0.024261
13 | 15 | 1.3904 | 0.88986 | 2.3349e-09 | 0 | 0 | 0 | 0 | 0 | 1 | -90 | 90 | 0.0095999 | 0.0024064 | -0.0095986 | -0.0024057
13 | 12 | 1.1605 | 0.7427 | 1.9487e-09 | 0 | 0 | 0 | 0 | 0 | 1 | -90 | 90 | 0.027214 | 0.0068239 | -0.027205 | -0.0068182
28 | 27 | 1.1512 | 0.73674 | 1.9331e-09 | 0 | 0 | 0 | 0 | 0 | 1 | -90 | 90 | 0.1089 | 0.027672 | -0.10875 | -0.027579
18 | 17 | 2.1915 | 1.4026 | 3.6801e-09 | 0 | 0 | 0 | 0 | 0 | 1 | -90 | 90 | 0.079125 | 0.019995 | -0.078977 | -0.019901
15 | 34 | 0.52917 | 0.33867 | 8.8862e-10 | 0 | 0 | 0 | 0 | 0 | 1 | -90 | 90 | 0.0095986 | 0.0024057 | -0.0095981 | -0.0024055
16 | 25 | 1.1446 | 0.73252 | 1.922e-09 | 0 | 0 | 0 | 0 | 0 | 1 | -90 | 90 | -0.096826 | -0.024532 | 0.096942 | 0.024606
16 | 22 | 2.8339 | 1.8137 | 4.7589e-09 | 0 | 0 | 0 | 0 | 0 | 1 | -90 | 90 | 0.096826 | 0.024532 | -0.09654 | -0.024349
25 | 27 | 0.29617 | 0.18955 | 4.9734e-10 | 0 | 0 | 0 | 0 | 0 | 1 | -90 | 90 | -0.10596 | -0.026866 | 0.106 | 0.026889
22 | 23 | 1.8141 | 1.161 | 3.0463e-09 | 0 | 0 | 0 | 0 | 0 | 1 | -90 | 90 | 0.084064 | 0.021222 | -0.083925 | -0.021134
23 | 24 | 0.1105 | 0.070718 | 1.8555e-10 | 0 | 0 | 0 | 0 | 0 | 1 | -90 | 90 | 0.069368 | 0.017486 | -0.069362 | -0.017482
24 | 26 | 1.9689 | 1.2601 | 3.3064e-09 | 0 | 0 | 0 | 0 | 0 | 1 | -90 | 90 | 0.055449 | 0.013995 | -0.055383 | -0.013953
26 | 29 | 3.2206 | 2.0612 | 5.4083e-09 | 0 | 0 | 0 | 0 | 0 | 1 | -90 | 90 | 0.055383 | 0.013953 | -0.055275 | -0.013885
29 | 32 | 2.5983 | 1.6629 | 4.3633e-09 | 0 | 0 | 0 | 0 | 0 | 1 | -90 | 90 | 0.0362 | 0.009104 | -0.036163 | -0.0090806
32 | 31 | 2.0822 | 1.3326 | 3.4966e-09 | 0 | 0 | 0 | 0 | 0 | 1 | -90 | 90 | 0.036163 | 0.0090806 | -0.036133 | -0.0090619
31 | 30 | 1.0975 | 0.70238 | 1.843e-09 | 0 | 0 | 0 | 0 | 0 | 1 | -90 | 90 | 0.036133 | 0.0090619 | -0.036117 | -0.009052