## bus_data
BUS_I | BUS_TYPE | Pd | Qd | Gs | Bs | area | Vm | Va | baseKV | zone | Vmax | Vmin
1 | 1 | 0.031912 | 0.0079978 | 0 | 0 | 1 | 0.99971 | -0.0054891 | 0.4 | 1 | 1.1 | 0.9
2 | 1 | 0.026122 | 0.0065467 | 0 | 0 | 1 | 0.99819 | -0.034493 | 0.4 | 1 | 1.1 | 0.9
3 | 3 | 0.04368 | 0.010947 | 0 | 0 | 1 | 1 | 0 | 0.4 | 1 | 1.1 | 0.9
4 | 1 | 0 | 0 | 0 | 0 | 1 | 0.99516 | -0.092284 | 0.4 | 1 | 1.1 | 0.9
5 | 1 | 0.037456 | 0.0093873 | 0 | 0 | 1 | 0.99747 | -0.048448 | 0.4 | 1 | 1.1 | 0.9
6 | 1 | 0.095838 | 0.024019 | 0 | 0 | 1 | 0.99317 | -0.13054 | 0.4 | 1 | 1.1 | 0.9
9 | 1 | 0 | 0 | 0 | 0 | 1 | 0.99507 | -0.094607 | 0.4 | 1 | 1.1 | 0.9
11 | 1 | 0 | 0 | 0 | 0 | 1 | 0.99173 | -0.15819 | 0.4 | 1 | 1.1 | 0.9
7 | 1 | 0.081635 | 0.02046 | 0 | 0 | 1 | 0.99308 | -0.133 | 0.4 | 1 | 1.1 | 0.9
12 | 1 | 0 | 0 | 0 | 0 | 1 | 0.98935 | -0.20408 | 0.4 | 1 | 1.1 | 0.9
10 | 1 | 0.085861 | 0.021519 | 0 | 0 | 1 | 0.98473 | -0.29391 | 0.4 | 1 | 1.1 | 0.9
13 | 1 | 0.096434 | 0.024169 | 0 | 0 | 1 | 0.98526 | -0.28354 | 0.4 | 1 | 1.1 | 0.9

## generator_data
GEN_BUS | PG | QG | QMAX | QMIN | VG | MBASE | GEN_STATUS | PMAX | PMIN
3 | 0.50274 | 0.12747 | 10 | -10 | 1 | 100 | 1 | 10 | 0

## branch_data
F_BUS | T_BUS | BR_R | BR_X | BR_B | RATE_A | RATE_B | RATE_C | TAP | SHIFT | BR_STATUS | ANGMIN | ANGMAX | P_in | Q_in | P_out | Q_out
1 | 2 | 0.42639 | 0.27289 | 2.1481e-09 | 0 | 0 | 0 | 0 | 0 | 1 | -90 | 90 | 0.30736 | 0.078238 | -0.30693 | -0.077963
1 | 3 | 0.073167 | 0.046827 | 3.686e-10 | 0 | 0 | 0 | 0 | 0 | 1 | -90 | 90 | -0.33927 | -0.086235 | 0.33936 | 0.086293
2 | 4 | 0.92515 | 0.59209 | 4.6607e-09 | 0 | 0 | 0 | 0 | 0 | 1 | -90 | 90 | 0.28081 | 0.071416 | -0.28003 | -0.070918
3 | 5 | 1.8188 | 1.1641 | 3.0543e-09 | 0 | 0 | 0 | 0 | 0 | 1 | -90 | 90 | 0.1197 | 0.030235 | -0.11942 | -0.030058
4 | 6 | 0.60937 | 0.39 | 3.0699e-09 | 0 | 0 | 0 | 0 | 0 | 1 | -90 | 90 | 0.28003 | 0.070918 | -0.27952 | -0.07059
5 | 9 | 2.5156 | 1.61 | 4.2243e-09 | 0 | 0 | 0 | 0 | 0 | 1 | -90 | 90 | 0.081965 | 0.02067 | -0.081785 | -0.020555
6 | 11 | 0.66957 | 0.42853 | 3.3732e-09 | 0 | 0 | 0 | 0 | 0 | 1 | -90 | 90 | 0.18368 | 0.046571 | -0.18343 | -0.046415
9 | 7 | 2.0831 | 1.3332 | 3.498e-09 | 0 | 0 | 0 | 0 | 0 | 1 | -90 | 90 | 0.081785 | 0.020555 | -0.081635 | -0.02046
11 | 12 | 1.1072 | 0.70863 | 5.5781e-09 | 0 | 0 | 0 | 0 | 0 | 1 | -90 | 90 | 0.18343 | 0.046415 | -0.18303 | -0.046158
12 | 13 | 1.9045 | 1.2189 | 6.3962e-09 | 0 | 0 | 0 | 0 | 0 | 1 | -90 | 90 | 0.18303 | 0.046158 | -0.18234 | -0.045715
10 | 13 | 0.52501 | 0.33601 | 8.8164e-10 | 0 | 0 | 0 | 0 | 0 | 1 | -90 | 90 | -0.085861 | -0.021519 | 0.085903 | 0.021546