## bus_data
BUS_I | BUS_TYPE | Pd | Qd | Gs | Bs | area | Vm | Va | baseKV | zone | Vmax | Vmin
1 | 1 | 0.035848 | 0.0089844 | 0 | 0 | 1 | 0.99262 | -0.14183 | 0.4 | 1 | 1.1 | 0.9
2 | 1 | 0.036399 | 0.0091225 | 0 | 0 | 1 | 0.99124 | -0.16854 | 0.4 | 1 | 1.1 | 0.9
3 | 1 | 0 | 0 | 0 | 0 | 1 | 0.99539 | -0.088403 | 0.4 | 1 | 1.1 | 0.9
5 | 3 | 0.08475 | 0.02124 | 0 | 0 | 1 | 1 | 0 | 0.4 | 1 | 1.1 | 0.9
6 | 1 | 0.021086 | 0.0052845 | 0 | 0 | 1 | 0.99389 | -0.1172 | 0.4 | 1 | 1.1 | 0.9
17 | 1 | 0 | 0 | 0 | 0 | 1 | 0.99906 | -0.017936 | 0.4 | 1 | 1.1 | 0.9
7 | 1 | 0 | 0 | 0 | 0 | 1 | 0.99375 | -0.11993 | 0.4 | 1 | 1.1 | 0.9
20 | 1 | 0 | 0 | 0 | 0 | 1 | 0.99248 | -0.14457 | 0.4 | 1 | 1.1 | 0.9
16 | 1 | 0.0096189 | 0.0024107 | 0 | 0 | 1 | 0.99441 | -0.1067 | 0.4 | 1 | 1.1 | 0.9
21 | 1 | 0.01096 | 0.002747 | 0 | 0 | 1 | 0.99159 | -0.16177 | 0.4 | 1 | 1.1 | 0.9
8 | 1 | 0.028133 | 0.0070507 | 0 | 0 | 1 | 0.98847 | -0.22126 | 0.4 | 1 | 1.1 | 0.9
9 | 1 | 0 | 0 | 0 | 0 | 1 | 0.99104 | -0.17152 | 0.4 | 1 | 1.1 | 0.9
10 | 1 | 0 | 0 | 0 | 0 | 1 | 0.98538 | -0.28096 | 0.4 | 1 | 1.1 | 0.9
11 | 1 | 0.023096 | 0.0057884 | 0 | 0 | 1 | 0.98904 | -0.21027 | 0.4 | 1 | 1.1 | 0.9
12 | 1 | 0.010283 | 0.0025772 | 0 | 0 | 1 | 0.99247 | -0.14403 | 0.4 | 1 | 1.1 | 0.9
13 | 1 | 0.022221 | 0.0055692 | 0 | 0 | 1 | 0.98149 | -0.35693 | 0.4 | 1 | 1.1 | 0.9
14 | 1 | 0.0094712 | 0.0023737 | 0 | 0 | 1 | 0.98877 | -0.21549 | 0.4 | 1 | 1.1 | 0.9
18 | 1 | 0.0060468 | 0.0015155 | 0 | 0 | 1 | 0.98117 | -0.36326 | 0.4 | 1 | 1.1 | 0.9
15 | 1 | 0.009143 | 0.0022914 | 0 | 0 | 1 | 0.98868 | -0.21726 | 0.4 | 1 | 1.1 | 0.9

## generator_data
GEN_BUS | PG | QG | QMAX | QMIN | VG | MBASE | GEN_STATUS | PMAX | PMIN
5 | 0.30914 | 0.078276 | 10 | -10 | 1 | 100 | 1 | 10 | 0

## branch_data
F_BUS | T_BUS | BR_R | BR_X | BR_B | RATE_A | RATE_B | RATE_C | TAP | SHIFT | BR_STATUS | ANGMIN | ANGMAX | P_in | Q_in | P_out | Q_out
1 | 2 | 3.2363 | 2.0713 | 5.4347e-09 | 0 | 0 | 0 | 0 | 0 | 1 | -90 | 90 | 0.036446 | 0.0091516 | -0.036399 | -0.0091225
1 | 3 | 3.275 | 2.096 | 5.4996e-09 | 0 | 0 | 0 | 0 | 0 | 1 | -90 | 90 | -0.072294 | -0.018136 | 0.072478 | 0.018254
3 | 5 | 3.7814 | 2.4201 | 6.3501e-09 | 0 | 0 | 0 | 0 | 0 | 1 | -90 | 90 | -0.10459 | -0.026325 | 0.10504 | 0.026608
3 | 6 | 3.9838 | 2.5496 | 6.6898e-09 | 0 | 0 | 0 | 0 | 0 | 1 | -90 | 90 | 0.032113 | 0.008071 | -0.032069 | -0.0080435
5 | 17 | 0.68049 | 0.43552 | 1.1427e-09 | 0 | 0 | 0 | 0 | 0 | 1 | -90 | 90 | 0.11935 | 0.030427 | -0.11925 | -0.030361
6 | 7 | 1.1031 | 0.70599 | 1.8524e-09 | 0 | 0 | 0 | 0 | 0 | 1 | -90 | 90 | 0.010984 | 0.0027589 | -0.010982 | -0.0027582
17 | 16 | 3.3489 | 2.1433 | 5.6238e-09 | 0 | 0 | 0 | 0 | 0 | 1 | -90 | 90 | 0.11925 | 0.030361 | -0.11874 | -0.030036
7 | 20 | 9.9332 | 6.3572 | 1.668e-08 | 0 | 0 | 0 | 0 | 0 | 1 | -90 | 90 | 0.010982 | 0.0027582 | -0.010969 | -0.0027516
20 | 21 | 6.9225 | 4.4304 | 1.1625e-08 | 0 | 0 | 0 | 0 | 0 | 1 | -90 | 90 | 0.010969 | 0.0027516 | -0.01096 | -0.002747
16 | 12 | 1.5233 | 0.97489 | 2.558e-09 | 0 | 0 | 0 | 0 | 0 | 1 | -90 | 90 | 0.10912 | 0.027626 | -0.10893 | -0.027501
8 | 9 | 3.8718 | 2.4779 | 6.5017e-09 | 0 | 0 | 0 | 0 | 0 | 1 | -90 | 90 | -0.056586 | -0.01425 | 0.056721 | 0.014336
8 | 10 | 9.217 | 5.8989 | 1.5478e-08 | 0 | 0 | 0 | 0 | 0 | 1 | -90 | 90 | 0.028454 | 0.0071994 | -0.028372 | -0.0071489
9 | 11 | 4.0812 | 2.612 | 6.8534e-09 | 0 | 0 | 0 | 0 | 0 | 1 | -90 | 90 | 0.041792 | 0.010505 | -0.041715 | -0.010457
9 | 12 | 1.2352 | 0.7905 | 2.0742e-09 | 0 | 0 | 0 | 0 | 0 | 1 | -90 | 90 | -0.098514 | -0.024841 | 0.098643 | 0.024924
10 | 13 | 11.6498 | 7.4559 | 1.9563e-08 | 0 | 0 | 0 | 0 | 0 | 1 | -90 | 90 | 0.028372 | 0.007149 | -0.02827 | -0.0070851
11 | 14 | 1.2295 | 0.78688 | 2.0647e-09 | 0 | 0 | 0 | 0 | 0 | 1 | -90 | 90 | 0.018619 | 0.0046683 | -0.018615 | -0.0046655
13 | 18 | 4.513 | 2.8883 | 7.5785e-09 | 0 | 0 | 0 | 0 | 0 | 1 | -90 | 90 | 0.0060486 | 0.0015159 | -0.0060468 | -0.0015155
14 | 15 | 0.85 | 0.544 | 1.4274e-09 | 0 | 0 | 0 | 0 | 0 | 1 | -90 | 90 | 0.0091437 | 0.0022918 | -0.0091429 | -0.0022915