## bus_data
BUS_I | BUS_TYPE | Pd | Qd | Gs | Bs | area | Vm | Va | baseKV | zone | Vmax | Vmin
1 | 1 | 0.012572 | 0.003151 | 0 | 0 | 1 | 0.98865 | -0.21674 | 0.4 | 1 | 1.1 | 0.9
2 | 1 | 0.012211 | 0.0030604 | 0 | 0 | 1 | 0.98862 | -0.21741 | 0.4 | 1 | 1.1 | 0.9
3 | 1 | 0 | 0 | 0 | 0 | 1 | 0.98925 | -0.20522 | 0.4 | 1 | 1.1 | 0.9
5 | 1 | 0.0088434 | 0.0022164 | 0 | 0 | 1 | 0.98934 | -0.20345 | 0.4 | 1 | 1.1 | 0.9
13 | 1 | 0.0061731 | 0.0015471 | 0 | 0 | 1 | 0.98969 | -0.19665 | 0.4 | 1 | 1.1 | 0.9
6 | 1 | 0 | 0 | 0 | 0 | 1 | 0.99493 | -0.095946 | 0.4 | 1 | 1.1 | 0.9
27 | 1 | 0.0063635 | 0.0015948 | 0 | 0 | 1 | 0.99346 | -0.12405 | 0.4 | 1 | 1.1 | 0.9
25 | 1 | 0.045922 | 0.011509 | 0 | 0 | 1 | 0.99786 | -0.04047 | 0.4 | 1 | 1.1 | 0.9
14 | 1 | 0 | 0 | 0 | 0 | 1 | 0.99142 | -0.16307 | 0.4 | 1 | 1.1 | 0.9
24 | 3 | 0.060072 | 0.015055 | 0 | 0 | 1 | 1 | 0 | 0.4 | 1 | 1.1 | 0.9
8 | 1 | 0.021104 | 0.0052891 | 0 | 0 | 1 | 0.98839 | -0.22142 | 0.4 | 1 | 1.1 | 0.9
9 | 1 | 0 | 0 | 0 | 0 | 1 | 0.98886 | -0.21228 | 0.4 | 1 | 1.1 | 0.9
11 | 1 | 0.041578 | 0.01042 | 0 | 0 | 1 | 0.98704 | -0.24715 | 0.4 | 1 | 1.1 | 0.9
12 | 1 | 0.0024169 | 0.00060573 | 0 | 0 | 1 | 0.98928 | -0.20406 | 0.4 | 1 | 1.1 | 0.9
26 | 1 | 0.063218 | 0.015844 | 0 | 0 | 1 | 0.98411 | -0.30389 | 0.4 | 1 | 1.1 | 0.9
28 | 1 | 0.0056003 | 0.0014036 | 0 | 0 | 1 | 0.9894 | -0.2018 | 0.4 | 1 | 1.1 | 0.9
23 | 1 | 0 | 0 | 0 | 0 | 1 | 0.98232 | -0.3385 | 0.4 | 1 | 1.1 | 0.9
15 | 1 | 0.0603 | 0.015113 | 0 | 0 | 1 | 0.97145 | -0.55147 | 0.4 | 1 | 1.1 | 0.9
16 | 1 | 0.039898 | 0.0099993 | 0 | 0 | 1 | 0.97317 | -0.5176 | 0.4 | 1 | 1.1 | 0.9
17 | 1 | 0 | 0 | 0 | 0 | 1 | 0.9774 | -0.43452 | 0.4 | 1 | 1.1 | 0.9
18 | 1 | 0.03067 | 0.0076867 | 0 | 0 | 1 | 0.9784 | -0.415 | 0.4 | 1 | 1.1 | 0.9
19 | 1 | 0.009279 | 0.0023255 | 0 | 0 | 1 | 0.97892 | -0.4047 | 0.4 | 1 | 1.1 | 0.9
20 | 1 | 0.027998 | 0.0070171 | 0 | 0 | 1 | 0.97972 | -0.38921 | 0.4 | 1 | 1.1 | 0.9
21 | 1 | 0 | 0 | 0 | 0 | 1 | 0.98034 | -0.37708 | 0.4 | 1 | 1.1 | 0.9
22 | 1 | 0 | 0 | 0 | 0 | 1 | 0.98089 | -0.36635 | 0.4 | 1 | 1.1 | 0.9

## generator_data
GEN_BUS | PG | QG | QMAX | QMIN | VG | MBASE | GEN_STATUS | PMAX | PMIN
24 | 0.46045 | 0.11782 | 10 | -10 | 1 | 100 | 1 | 10 | 0

## branch_data
F_BUS | T_BUS | BR_R | BR_X | BR_B | RATE_A | RATE_B | RATE_C | TAP | SHIFT | BR_STATUS | ANGMIN | ANGMAX | P_in | Q_in | P_out | Q_out
1 | 2 | 0.24103 | 0.15426 | 4.0476e-10 | 0 | 0 | 0 | 0 | 0 | 1 | -90 | 90 | 0.012211 | 0.0030606 | -0.012211 | -0.0030604
1 | 3 | 2.0382 | 1.3045 | 3.4227e-09 | 0 | 0 | 0 | 0 | 0 | 1 | -90 | 90 | -0.024784 | -0.0062116 | 0.024798 | 0.0062199
3 | 5 | 0.31236 | 0.19991 | 5.2453e-10 | 0 | 0 | 0 | 0 | 0 | 1 | -90 | 90 | -0.024798 | -0.0062199 | 0.0248 | 0.0062212
5 | 13 | 0.88794 | 0.56828 | 1.4911e-09 | 0 | 0 | 0 | 0 | 0 | 1 | -90 | 90 | -0.033643 | -0.0084376 | 0.033654 | 0.0084444
13 | 14 | 3.7108 | 2.3749 | 6.2314e-09 | 0 | 0 | 0 | 0 | 0 | 1 | -90 | 90 | -0.039827 | -0.0099915 | 0.039891 | 0.010032
6 | 27 | 0.35756 | 0.22884 | 2.4017e-09 | 0 | 0 | 0 | 0 | 0 | 1 | -90 | 90 | 0.35273 | 0.090147 | -0.35225 | -0.089841
6 | 25 | 0.70892 | 0.45371 | 4.7618e-09 | 0 | 0 | 0 | 0 | 0 | 1 | -90 | 90 | -0.35273 | -0.090147 | 0.35368 | 0.090754
27 | 14 | 0.50382 | 0.32244 | 3.3842e-09 | 0 | 0 | 0 | 0 | 0 | 1 | -90 | 90 | 0.34588 | 0.088246 | -0.34523 | -0.08783
25 | 24 | 0.45923 | 0.29391 | 3.0847e-09 | 0 | 0 | 0 | 0 | 0 | 1 | -90 | 90 | -0.3996 | -0.10226 | 0.40038 | 0.10277
14 | 28 | 0.56377 | 0.36081 | 3.7869e-09 | 0 | 0 | 0 | 0 | 0 | 1 | -90 | 90 | 0.30534 | 0.077798 | -0.30477 | -0.077434
8 | 9 | 1.8976 | 1.2144 | 3.1865e-09 | 0 | 0 | 0 | 0 | 0 | 1 | -90 | 90 | -0.021104 | -0.0052891 | 0.021113 | 0.0052947
9 | 11 | 0.559 | 0.35776 | 3.7548e-09 | 0 | 0 | 0 | 0 | 0 | 1 | -90 | 90 | 0.27549 | 0.070034 | -0.27503 | -0.069739
9 | 12 | 0.12262 | 0.078476 | 8.2364e-10 | 0 | 0 | 0 | 0 | 0 | 1 | -90 | 90 | -0.29661 | -0.075329 | 0.29672 | 0.075404
11 | 26 | 1.0677 | 0.68333 | 7.1718e-09 | 0 | 0 | 0 | 0 | 0 | 1 | -90 | 90 | 0.23345 | 0.059319 | -0.23282 | -0.058912
12 | 28 | 0.033405 | 0.021379 | 2.2438e-10 | 0 | 0 | 0 | 0 | 0 | 1 | -90 | 90 | -0.29914 | -0.07601 | 0.29917 | 0.076031
26 | 23 | 0.89178 | 0.57074 | 5.9902e-09 | 0 | 0 | 0 | 0 | 0 | 1 | -90 | 90 | 0.1696 | 0.043068 | -0.16932 | -0.042889
23 | 22 | 0.71548 | 0.45791 | 4.8059e-09 | 0 | 0 | 0 | 0 | 0 | 1 | -90 | 90 | 0.16932 | 0.042889 | -0.16909 | -0.042744
15 | 16 | 2.3798 | 1.5231 | 3.9964e-09 | 0 | 0 | 0 | 0 | 0 | 1 | -90 | 90 | -0.0603 | -0.015113 | 0.060398 | 0.015175
16 | 17 | 3.5353 | 2.2626 | 5.9367e-09 | 0 | 0 | 0 | 0 | 0 | 1 | -90 | 90 | -0.1003 | -0.025174 | 0.10069 | 0.025429
17 | 18 | 0.83468 | 0.5342 | 2.8033e-09 | 0 | 0 | 0 | 0 | 0 | 1 | -90 | 90 | -0.10069 | -0.025429 | 0.10079 | 0.025489
18 | 19 | 0.33806 | 0.21636 | 2.2708e-09 | 0 | 0 | 0 | 0 | 0 | 1 | -90 | 90 | -0.13146 | -0.033176 | 0.13152 | 0.033217
19 | 20 | 0.475 | 0.304 | 3.1906e-09 | 0 | 0 | 0 | 0 | 0 | 1 | -90 | 90 | -0.1408 | -0.035542 | 0.14091 | 0.035609
20 | 21 | 0.31073 | 0.19887 | 2.0872e-09 | 0 | 0 | 0 | 0 | 0 | 1 | -90 | 90 | -0.16891 | -0.042626 | 0.169 | 0.042689
21 | 22 | 0.27484 | 0.1759 | 1.8461e-09 | 0 | 0 | 0 | 0 | 0 | 1 | -90 | 90 | -0.169 | -0.042689 | 0.16909 | 0.042744