## bus_data
BUS_I | BUS_TYPE | Pd | Qd | Gs | Bs | area | Vm | Va | baseKV | zone | Vmax | Vmin
1 | 1 | 0.020513 | 0.0051412 | 0 | 0 | 1 | 0.9948 | -0.098957 | 0.4 | 1 | 1.1 | 0.9
2 | 1 | 0 | 0 | 0 | 0 | 1 | 0.99016 | -0.18769 | 0.4 | 1 | 1.1 | 0.9
3 | 1 | 0 | 0 | 0 | 0 | 1 | 0.99715 | -0.054099 | 0.4 | 1 | 1.1 | 0.9
4 | 1 | 0.034647 | 0.0086834 | 0 | 0 | 1 | 0.98731 | -0.24278 | 0.4 | 1 | 1.1 | 0.9
6 | 1 | 0.02439 | 0.0061128 | 0 | 0 | 1 | 0.99902 | -0.018545 | 0.4 | 1 | 1.1 | 0.9
7 | 1 | 0.023974 | 0.0060085 | 0 | 0 | 1 | 0.9971 | -0.055013 | 0.4 | 1 | 1.1 | 0.9
15 | 1 | 0 | 0 | 0 | 0 | 1 | 0.98409 | -0.30525 | 0.4 | 1 | 1.1 | 0.9
13 | 3 | 0.05043 | 0.012639 | 0 | 0 | 1 | 1 | 0 | 0.4 | 1 | 1.1 | 0.9
11 | 1 | 0 | 0 | 0 | 0 | 1 | 0.98403 | -0.30648 | 0.4 | 1 | 1.1 | 0.9
14 | 1 | 0.076336 | 0.019132 | 0 | 0 | 1 | 0.9973 | -0.051766 | 0.4 | 1 | 1.1 | 0.9
8 | 1 | 0.016672 | 0.0041785 | 0 | 0 | 1 | 0.9801 | -0.38326 | 0.4 | 1 | 1.1 | 0.9
9 | 1 | 0.03516 | 0.008812 | 0 | 0 | 1 | 0.98123 | -0.36099 | 0.4 | 1 | 1.1 | 0.9
10 | 1 | 0.033712 | 0.0084491 | 0 | 0 | 1 | 0.97965 | -0.39201 | 0.4 | 1 | 1.1 | 0.9
19 | 1 | 0 | 0 | 0 | 0 | 1 | 0.99012 | -0.19022 | 0.4 | 1 | 1.1 | 0.9
20 | 1 | 0.020313 | 0.0050909 | 0 | 0 | 1 | 0.98986 | -0.19534 | 0.4 | 1 | 1.1 | 0.9
17 | 1 | 0 | 0 | 0 | 0 | 1 | 0.99404 | -0.11459 | 0.4 | 1 | 1.1 | 0.9
18 | 1 | 0 | 0 | 0 | 0 | 1 | 0.98981 | -0.19628 | 0.4 | 1 | 1.1 | 0.9
16 | 1 | 0.070733 | 0.017727 | 0 | 0 | 1 | 0.99545 | -0.087333 | 0.4 | 1 | 1.1 | 0.9
22 | 1 | 0.0043924 | 0.0011008 | 0 | 0 | 1 | 0.9897 | -0.19854 | 0.4 | 1 | 1.1 | 0.9
21 | 1 | 0.0026184 | 0.00065624 | 0 | 0 | 1 | 0.98979 | -0.1968 | 0.4 | 1 | 1.1 | 0.9

## generator_data
GEN_BUS | PG | QG | QMAX | QMIN | VG | MBASE | GEN_STATUS | PMAX | PMIN
13 | 0.41679 | 0.10558 | 10 | -10 | 1 | 100 | 1 | 10 | 0

## branch_data
F_BUS | T_BUS | BR_R | BR_X | BR_B | RATE_A | RATE_B | RATE_C | TAP | SHIFT | BR_STATUS | ANGMIN | ANGMAX | P_in | Q_in | P_out | Q_out
1 | 2 | 3.2595 | 2.0861 | 5.4735e-09 | 0 | 0 | 0 | 0 | 0 | 1 | -90 | 90 | 0.12158 | 0.031011 | -0.12106 | -0.030679
1 | 3 | 1.4175 | 0.90719 | 4.7607e-09 | 0 | 0 | 0 | 0 | 0 | 1 | -90 | 90 | -0.1421 | -0.036152 | 0.1424 | 0.036348
2 | 4 | 2.0082 | 1.2853 | 3.3724e-09 | 0 | 0 | 0 | 0 | 0 | 1 | -90 | 90 | 0.12106 | 0.03068 | -0.12074 | -0.030475
3 | 6 | 0.964 | 0.61696 | 3.2376e-09 | 0 | 0 | 0 | 0 | 0 | 1 | -90 | 90 | -0.16638 | -0.042357 | 0.16666 | 0.04254
3 | 7 | 0.17003 | 0.10882 | 2.8552e-10 | 0 | 0 | 0 | 0 | 0 | 1 | -90 | 90 | 0.023975 | 0.0060091 | -0.023974 | -0.0060085
4 | 15 | 3.1802 | 2.0353 | 5.3404e-09 | 0 | 0 | 0 | 0 | 0 | 1 | -90 | 90 | 0.086097 | 0.021792 | -0.08584 | -0.021628
6 | 13 | 0.4392 | 0.28109 | 1.4751e-09 | 0 | 0 | 0 | 0 | 0 | 1 | -90 | 90 | -0.19106 | -0.048653 | 0.19123 | 0.048762
15 | 11 | 0.062422 | 0.03995 | 1.0482e-10 | 0 | 0 | 0 | 0 | 0 | 1 | -90 | 90 | 0.08584 | 0.021628 | -0.085835 | -0.021625
13 | 14 | 1.3268 | 0.84918 | 4.4562e-09 | 0 | 0 | 0 | 0 | 0 | 1 | -90 | 90 | 0.17514 | 0.044177 | -0.1747 | -0.0439
11 | 9 | 2.7581 | 1.7652 | 4.6316e-09 | 0 | 0 | 0 | 0 | 0 | 1 | -90 | 90 | 0.085835 | 0.021625 | -0.085611 | -0.021482
14 | 16 | 1.6138 | 1.0329 | 2.7101e-09 | 0 | 0 | 0 | 0 | 0 | 1 | -90 | 90 | 0.098366 | 0.024768 | -0.098199 | -0.024662
8 | 9 | 1.9053 | 1.2194 | 3.1995e-09 | 0 | 0 | 0 | 0 | 0 | 1 | -90 | 90 | -0.050398 | -0.012637 | 0.050452 | 0.012671
8 | 10 | 1.117 | 0.71491 | 1.8758e-09 | 0 | 0 | 0 | 0 | 0 | 1 | -90 | 90 | 0.033726 | 0.008458 | -0.033712 | -0.0084492
19 | 20 | 0.98138 | 0.62808 | 1.648e-09 | 0 | 0 | 0 | 0 | 0 | 1 | -90 | 90 | 0.022937 | 0.0057503 | -0.022931 | -0.0057468
19 | 17 | 12.2081 | 7.8132 | 2.0501e-08 | 0 | 0 | 0 | 0 | 0 | 1 | -90 | 90 | -0.027331 | -0.0068509 | 0.02743 | 0.0069121
19 | 18 | 6.0609 | 3.879 | 1.0178e-08 | 0 | 0 | 0 | 0 | 0 | 1 | -90 | 90 | 0.0043942 | 0.0011006 | -0.0043929 | -0.0011008
20 | 21 | 2.4503 | 1.5682 | 4.1147e-09 | 0 | 0 | 0 | 0 | 0 | 1 | -90 | 90 | 0.0026186 | 0.00065596 | -0.0026184 | -0.00065625
17 | 16 | 4.4222 | 2.8302 | 7.426e-09 | 0 | 0 | 0 | 0 | 0 | 1 | -90 | 90 | -0.02743 | -0.0069121 | 0.027466 | 0.0069343
18 | 22 | 2.2554 | 1.4435 | 3.7875e-09 | 0 | 0 | 0 | 0 | 0 | 1 | -90 | 90 | 0.0043929 | 0.0011008 | -0.0043924 | -0.0011009