## bus_data
BUS_I | BUS_TYPE | Pd | Qd | Gs | Bs | area | Vm | Va | baseKV | zone | Vmax | Vmin
1 | 1 | 0.059979 | 0.015032 | 0 | 0 | 1 | 0.98538 | -0.28143 | 0.4 | 1 | 1.1 | 0.9
2 | 1 | 0 | 0 | 0 | 0 | 1 | 0.99033 | -0.18538 | 0.4 | 1 | 1.1 | 0.9
4 | 1 | 0 | 0 | 0 | 0 | 1 | 0.99377 | -0.11919 | 0.4 | 1 | 1.1 | 0.9
10 | 1 | 0.015513 | 0.0038879 | 0 | 0 | 1 | 0.99668 | -0.063254 | 0.4 | 1 | 1.1 | 0.9
7 | 1 | 0.044438 | 0.011137 | 0 | 0 | 1 | 0.99177 | -0.15782 | 0.4 | 1 | 1.1 | 0.9
12 | 1 | 0.0096254 | 0.0024124 | 0 | 0 | 1 | 0.99686 | -0.059893 | 0.4 | 1 | 1.1 | 0.9
6 | 1 | 0.033844 | 0.008482 | 0 | 0 | 1 | 0.98933 | -0.20497 | 0.4 | 1 | 1.1 | 0.9
24 | 1 | 0.010665 | 0.0026729 | 0 | 0 | 1 | 0.9923 | -0.14774 | 0.4 | 1 | 1.1 | 0.9
25 | 1 | 0.015624 | 0.0039158 | 0 | 0 | 1 | 0.99252 | -0.14341 | 0.4 | 1 | 1.1 | 0.9
8 | 1 | 0.033955 | 0.0085101 | 0 | 0 | 1 | 0.98915 | -0.20854 | 0.4 | 1 | 1.1 | 0.9
11 | 1 | 0.055029 | 0.013791 | 0 | 0 | 1 | 0.98247 | -0.33782 | 0.4 | 1 | 1.1 | 0.9
16 | 1 | 0.018064 | 0.0045273 | 0 | 0 | 1 | 0.98368 | -0.31416 | 0.4 | 1 | 1.1 | 0.9
13 | 3 | 0.029253 | 0.0073315 | 0 | 0 | 1 | 1 | 0 | 0.4 | 1 | 1.1 | 0.9
17 | 1 | 0 | 0 | 0 | 0 | 1 | 0.98679 | -0.25379 | 0.4 | 1 | 1.1 | 0.9
14 | 1 | 0.011312 | 0.002835 | 0 | 0 | 1 | 0.99596 | -0.077064 | 0.4 | 1 | 1.1 | 0.9
15 | 1 | 0 | 0 | 0 | 0 | 1 | 0.99481 | -0.099167 | 0.4 | 1 | 1.1 | 0.9
21 | 1 | 0.025736 | 0.00645 | 0 | 0 | 1 | 0.99448 | -0.10548 | 0.4 | 1 | 1.1 | 0.9
23 | 1 | 0.0061783 | 0.0015484 | 0 | 0 | 1 | 0.99393 | -0.11617 | 0.4 | 1 | 1.1 | 0.9
19 | 1 | 0.018137 | 0.0045455 | 0 | 0 | 1 | 0.99173 | -0.15829 | 0.4 | 1 | 1.1 | 0.9
27 | 1 | 0.014223 | 0.0035646 | 0 | 0 | 1 | 0.99301 | -0.1339 | 0.4 | 1 | 1.1 | 0.9
22 | 1 | 0.025799 | 0.006466 | 0 | 0 | 1 | 0.98967 | -0.19798 | 0.4 | 1 | 1.1 | 0.9
20 | 1 | 0.0076879 | 0.0019268 | 0 | 0 | 1 | 0.99046 | -0.18279 | 0.4 | 1 | 1.1 | 0.9
18 | 1 | 0.013816 | 0.0034626 | 0 | 0 | 1 | 0.99048 | -0.18241 | 0.4 | 1 | 1.1 | 0.9
26 | 1 | 0.013926 | 0.0034901 | 0 | 0 | 1 | 0.99253 | -0.14317 | 0.4 | 1 | 1.1 | 0.9

## generator_data
GEN_BUS | PG | QG | QMAX | QMIN | VG | MBASE | GEN_STATUS | PMAX | PMIN
13 | 0.46703 | 0.11869 | 10 | -10 | 1 | 100 | 1 | 10 | 0

## branch_data
F_BUS | T_BUS | BR_R | BR_X | BR_B | RATE_A | RATE_B | RATE_C | TAP | SHIFT | BR_STATUS | ANGMIN | ANGMAX | P_in | Q_in | P_out | Q_out
1 | 2 | 7.0052 | 4.4833 | 1.1764e-08 | 0 | 0 | 0 | 0 | 0 | 1 | -90 | 90 | -0.059978 | -0.015032 | 0.060254 | 0.015207
2 | 4 | 4.8677 | 3.1153 | 8.1742e-09 | 0 | 0 | 0 | 0 | 0 | 1 | -90 | 90 | -0.060254 | -0.015207 | 0.060446 | 0.015329
4 | 10 | 1.4419 | 0.92281 | 4.8426e-09 | 0 | 0 | 0 | 0 | 0 | 1 | -90 | 90 | -0.17305 | -0.043692 | 0.17351 | 0.043989
4 | 7 | 1.5207 | 0.97327 | 2.5537e-09 | 0 | 0 | 0 | 0 | 0 | 1 | -90 | 90 | 0.1126 | 0.028363 | -0.1124 | -0.02823
10 | 12 | 0.079723 | 0.051023 | 2.6775e-10 | 0 | 0 | 0 | 0 | 0 | 1 | -90 | 90 | -0.18903 | -0.047877 | 0.18906 | 0.047896
7 | 6 | 3.0582 | 1.9573 | 5.1356e-09 | 0 | 0 | 0 | 0 | 0 | 1 | -90 | 90 | 0.067958 | 0.017093 | -0.067805 | -0.016996
12 | 13 | 1.356 | 0.86783 | 4.5541e-09 | 0 | 0 | 0 | 0 | 0 | 1 | -90 | 90 | -0.19868 | -0.050309 | 0.19926 | 0.050675
6 | 8 | 0.46073 | 0.29487 | 7.7369e-10 | 0 | 0 | 0 | 0 | 0 | 1 | -90 | 90 | 0.033961 | 0.0085137 | -0.033955 | -0.0085101
24 | 25 | 1.7909 | 1.1462 | 3.0074e-09 | 0 | 0 | 0 | 0 | 0 | 1 | -90 | 90 | -0.010665 | -0.0026729 | 0.010667 | 0.002674
25 | 26 | 0.040205 | 0.025731 | 6.7515e-11 | 0 | 0 | 0 | 0 | 0 | 1 | -90 | 90 | -0.026292 | -0.0065899 | 0.026292 | 0.00659
11 | 16 | 1.8626 | 1.192 | 3.1278e-09 | 0 | 0 | 0 | 0 | 0 | 1 | -90 | 90 | -0.055028 | -0.013792 | 0.05509 | 0.013831
16 | 17 | 3.5935 | 2.2998 | 6.0344e-09 | 0 | 0 | 0 | 0 | 0 | 1 | -90 | 90 | -0.073154 | -0.018358 | 0.073366 | 0.018493
13 | 14 | 1.4565 | 0.93216 | 4.8917e-09 | 0 | 0 | 0 | 0 | 0 | 1 | -90 | 90 | 0.23852 | 0.060681 | -0.23764 | -0.060117
17 | 22 | 3.3421 | 2.1389 | 5.6123e-09 | 0 | 0 | 0 | 0 | 0 | 1 | -90 | 90 | -0.073366 | -0.018493 | 0.073562 | 0.018618
14 | 15 | 0.43649 | 0.27935 | 1.466e-09 | 0 | 0 | 0 | 0 | 0 | 1 | -90 | 90 | 0.22633 | 0.057282 | -0.22609 | -0.057128
15 | 21 | 0.1703 | 0.10899 | 5.7197e-10 | 0 | 0 | 0 | 0 | 0 | 1 | -90 | 90 | 0.16536 | 0.041863 | -0.16531 | -0.041831
15 | 23 | 1.2435 | 0.79582 | 2.0881e-09 | 0 | 0 | 0 | 0 | 0 | 1 | -90 | 90 | 0.060732 | 0.015265 | -0.060682 | -0.015234
21 | 19 | 1.6853 | 1.0786 | 2.83e-09 | 0 | 0 | 0 | 0 | 0 | 1 | -90 | 90 | 0.13957 | 0.035381 | -0.13922 | -0.035156
23 | 27 | 1.4404 | 0.92185 | 2.4188e-09 | 0 | 0 | 0 | 0 | 0 | 1 | -90 | 90 | 0.054504 | 0.013685 | -0.054458 | -0.013656
19 | 18 | 0.88206 | 0.56452 | 1.4812e-09 | 0 | 0 | 0 | 0 | 0 | 1 | -90 | 90 | 0.12108 | 0.03061 | -0.12094 | -0.030521
27 | 26 | 1.0185 | 0.65183 | 1.7103e-09 | 0 | 0 | 0 | 0 | 0 | 1 | -90 | 90 | 0.040235 | 0.010091 | -0.040218 | -0.01008
22 | 20 | 0.675 | 0.432 | 1.1335e-09 | 0 | 0 | 0 | 0 | 0 | 1 | -90 | 90 | -0.099362 | -0.025084 | 0.099434 | 0.02513
20 | 18 | 0.015755 | 0.010083 | 2.6457e-11 | 0 | 0 | 0 | 0 | 0 | 1 | -90 | 90 | -0.10712 | -0.027057 | 0.10712 | 0.027058