## bus_data
BUS_I | BUS_TYPE | Pd | Qd | Gs | Bs | area | Vm | Va | baseKV | zone | Vmax | Vmin
1 | 1 | 0.0079893 | 0.0020023 | 0 | 0 | 1 | 0.97595 | -0.46254 | 0.4 | 1 | 1.1 | 0.9
2 | 1 | 0 | 0 | 0 | 0 | 1 | 0.97601 | -0.4612 | 0.4 | 1 | 1.1 | 0.9
3 | 1 | 0 | 0 | 0 | 0 | 1 | 0.97723 | -0.43733 | 0.4 | 1 | 1.1 | 0.9
4 | 1 | 0.0071674 | 0.0017963 | 0 | 0 | 1 | 0.97356 | -0.50941 | 0.4 | 1 | 1.1 | 0.9
22 | 1 | 0.0016343 | 0.0004096 | 0 | 0 | 1 | 0.97722 | -0.43747 | 0.4 | 1 | 1.1 | 0.9
19 | 1 | 0.0022163 | 0.00055547 | 0 | 0 | 1 | 0.97982 | -0.38672 | 0.4 | 1 | 1.1 | 0.9
7 | 1 | 0 | 0 | 0 | 0 | 1 | 0.97349 | -0.51081 | 0.4 | 1 | 1.1 | 0.9
20 | 1 | 0.036672 | 0.0091909 | 0 | 0 | 1 | 0.98283 | -0.32836 | 0.4 | 1 | 1.1 | 0.9
9 | 1 | 0.0033231 | 0.00083285 | 0 | 0 | 1 | 0.97338 | -0.51297 | 0.4 | 1 | 1.1 | 0.9
5 | 1 | 0.0079316 | 0.0019879 | 0 | 0 | 1 | 0.9726 | -0.52838 | 0.4 | 1 | 1.1 | 0.9
6 | 1 | 0.013407 | 0.00336 | 0 | 0 | 1 | 0.97258 | -0.52873 | 0.4 | 1 | 1.1 | 0.9
8 | 1 | 0.003471 | 0.00086992 | 0 | 0 | 1 | 0.97159 | -0.54837 | 0.4 | 1 | 1.1 | 0.9
28 | 1 | 0.027379 | 0.0068617 | 0 | 0 | 1 | 0.97158 | -0.54866 | 0.4 | 1 | 1.1 | 0.9
10 | 1 | 0.020868 | 0.0052299 | 0 | 0 | 1 | 0.98647 | -0.25897 | 0.4 | 1 | 1.1 | 0.9
12 | 1 | 0 | 0 | 0 | 0 | 1 | 0.9869 | -0.25066 | 0.4 | 1 | 1.1 | 0.9
15 | 1 | 0.068325 | 0.017124 | 0 | 0 | 1 | 0.98547 | -0.27859 | 0.4 | 1 | 1.1 | 0.9
16 | 1 | 0 | 0 | 0 | 0 | 1 | 0.98771 | -0.23501 | 0.4 | 1 | 1.1 | 0.9
14 | 1 | 0 | 0 | 0 | 0 | 1 | 0.9922 | -0.14832 | 0.4 | 1 | 1.1 | 0.9
24 | 1 | 0.012798 | 0.0032074 | 0 | 0 | 1 | 0.99492 | -0.096225 | 0.4 | 1 | 1.1 | 0.9
21 | 1 | 0 | 0 | 0 | 0 | 1 | 0.98625 | -0.26225 | 0.4 | 1 | 1.1 | 0.9
23 | 1 | 0.048605 | 0.012182 | 0 | 0 | 1 | 0.98943 | -0.2016 | 0.4 | 1 | 1.1 | 0.9
18 | 1 | 0 | 0 | 0 | 0 | 1 | 0.9835 | -0.31674 | 0.4 | 1 | 1.1 | 0.9
26 | 3 | 0.078514 | 0.019678 | 0 | 0 | 1 | 1 | 0 | 0.4 | 1 | 1.1 | 0.9
17 | 1 | 0.06451 | 0.016168 | 0 | 0 | 1 | 0.9814 | -0.35778 | 0.4 | 1 | 1.1 | 0.9

## generator_data
GEN_BUS | PG | QG | QMAX | QMIN | VG | MBASE | GEN_STATUS | PMAX | PMIN
26 | 0.41012 | 0.10485 | 10 | -10 | 1 | 100 | 1 | 10 | 0

## branch_data
F_BUS | T_BUS | BR_R | BR_X | BR_B | RATE_A | RATE_B | RATE_C | TAP | SHIFT | BR_STATUS | ANGMIN | ANGMAX | P_in | Q_in | P_out | Q_out
1 | 2 | 0.71678 | 0.45874 | 1.2037e-09 | 0 | 0 | 0 | 0 | 0 | 1 | -90 | 90 | -0.0079891 | -0.0020024 | 0.0079896 | 0.0020026
2 | 3 | 1.4438 | 0.924 | 2.4244e-09 | 0 | 0 | 0 | 0 | 0 | 1 | -90 | 90 | -0.070889 | -0.017852 | 0.07097 | 0.017904
2 | 4 | 3.2762 | 2.0968 | 5.5016e-09 | 0 | 0 | 0 | 0 | 0 | 1 | -90 | 90 | 0.062899 | 0.01585 | -0.062754 | -0.015758
3 | 22 | 0.35856 | 0.22948 | 6.0211e-10 | 0 | 0 | 0 | 0 | 0 | 1 | -90 | 90 | 0.0016343 | 0.00040956 | -0.0016343 | -0.00040961
3 | 19 | 3.0045 | 1.9229 | 5.0453e-09 | 0 | 0 | 0 | 0 | 0 | 1 | -90 | 90 | -0.072604 | -0.018313 | 0.072781 | 0.018426
4 | 7 | 0.10733 | 0.068693 | 1.8024e-10 | 0 | 0 | 0 | 0 | 0 | 1 | -90 | 90 | 0.055587 | 0.013962 | -0.055583 | -0.013959
19 | 20 | 3.3798 | 2.1631 | 5.6756e-09 | 0 | 0 | 0 | 0 | 0 | 1 | -90 | 90 | -0.074997 | -0.018981 | 0.075208 | 0.019115
7 | 9 | 2.7563 | 1.764 | 4.6285e-09 | 0 | 0 | 0 | 0 | 0 | 1 | -90 | 90 | 0.0033234 | 0.00083267 | -0.003323 | -0.00083289
7 | 5 | 1.4287 | 0.91437 | 2.3992e-09 | 0 | 0 | 0 | 0 | 0 | 1 | -90 | 90 | 0.05226 | 0.013127 | -0.052216 | -0.013099
20 | 21 | 2.5834 | 1.6533 | 8.6763e-09 | 0 | 0 | 0 | 0 | 0 | 1 | -90 | 90 | -0.11188 | -0.028306 | 0.11224 | 0.028533
5 | 6 | 0.033502 | 0.021441 | 5.6259e-11 | 0 | 0 | 0 | 0 | 0 | 1 | -90 | 90 | 0.044285 | 0.011111 | -0.044284 | -0.01111
6 | 8 | 2.6964 | 1.7257 | 4.528e-09 | 0 | 0 | 0 | 0 | 0 | 1 | -90 | 90 | 0.030878 | 0.0077503 | -0.030849 | -0.0077322
8 | 28 | 0.045052 | 0.028833 | 7.5654e-11 | 0 | 0 | 0 | 0 | 0 | 1 | -90 | 90 | 0.027378 | 0.0068623 | -0.027378 | -0.006862
10 | 12 | 1.7391 | 1.1131 | 2.9205e-09 | 0 | 0 | 0 | 0 | 0 | 1 | -90 | 90 | -0.020868 | -0.00523 | 0.020876 | 0.005235
12 | 15 | 1.7823 | 1.1407 | 2.9929e-09 | 0 | 0 | 0 | 0 | 0 | 1 | -90 | 90 | 0.068416 | 0.017182 | -0.068325 | -0.017124
12 | 16 | 0.76656 | 0.4906 | 1.2873e-09 | 0 | 0 | 0 | 0 | 0 | 1 | -90 | 90 | -0.089292 | -0.022417 | 0.089358 | 0.022459
16 | 18 | 5.5166 | 3.5307 | 9.2639e-09 | 0 | 0 | 0 | 0 | 0 | 1 | -90 | 90 | 0.064889 | 0.016409 | -0.064636 | -0.016248
16 | 23 | 0.95215 | 0.60938 | 3.1978e-09 | 0 | 0 | 0 | 0 | 0 | 1 | -90 | 90 | -0.15425 | -0.038869 | 0.15449 | 0.039026
14 | 24 | 0.73526 | 0.47056 | 3.7041e-09 | 0 | 0 | 0 | 0 | 0 | 1 | -90 | 90 | -0.31647 | -0.080467 | 0.31727 | 0.080976
14 | 21 | 4.4937 | 2.876 | 1.5092e-08 | 0 | 0 | 0 | 0 | 0 | 1 | -90 | 90 | 0.11286 | 0.028928 | -0.11224 | -0.028533
14 | 23 | 1.1588 | 0.74162 | 5.8378e-09 | 0 | 0 | 0 | 0 | 0 | 1 | -90 | 90 | 0.20362 | 0.05154 | -0.2031 | -0.051208
24 | 26 | 1.3151 | 0.84164 | 6.625e-09 | 0 | 0 | 0 | 0 | 0 | 1 | -90 | 90 | -0.33007 | -0.084183 | 0.33161 | 0.085169
18 | 17 | 2.7526 | 1.7617 | 4.6223e-09 | 0 | 0 | 0 | 0 | 0 | 1 | -90 | 90 | 0.064636 | 0.016248 | -0.064509 | -0.016168