## bus_data
BUS_I | BUS_TYPE | Pd | Qd | Gs | Bs | area | Vm | Va | baseKV | zone | Vmax | Vmin
1 | 1 | 0.039953 | 0.010013 | 0 | 0 | 1 | 0.99413 | -0.11272 | 0.4 | 1 | 1.1 | 0.9
2 | 1 | 0.01867 | 0.0046791 | 0 | 0 | 1 | 0.99621 | -0.07264 | 0.4 | 1 | 1.1 | 0.9
3 | 1 | 0 | 0 | 0 | 0 | 1 | 0.99362 | -0.12268 | 0.4 | 1 | 1.1 | 0.9
4 | 1 | 0 | 0 | 0 | 0 | 1 | 0.99844 | -0.029936 | 0.4 | 1 | 1.1 | 0.9
14 | 1 | 0.030258 | 0.0075833 | 0 | 0 | 1 | 0.99262 | -0.14197 | 0.4 | 1 | 1.1 | 0.9
6 | 3 | 0.020536 | 0.0051467 | 0 | 0 | 1 | 1 | 0 | 0.4 | 1 | 1.1 | 0.9
5 | 1 | 0.048316 | 0.012109 | 0 | 0 | 1 | 0.99836 | -0.031615 | 0.4 | 1 | 1.1 | 0.9
8 | 1 | 0.038008 | 0.0095257 | 0 | 0 | 1 | 0.9957 | -0.082368 | 0.4 | 1 | 1.1 | 0.9
7 | 1 | 0.072201 | 0.018095 | 0 | 0 | 1 | 0.99269 | -0.14063 | 0.4 | 1 | 1.1 | 0.9
10 | 1 | 0.053831 | 0.013491 | 0 | 0 | 1 | 0.9931 | -0.13265 | 0.4 | 1 | 1.1 | 0.9
11 | 1 | 0.031725 | 0.007951 | 0 | 0 | 1 | 0.99233 | -0.14757 | 0.4 | 1 | 1.1 | 0.9

## generator_data
GEN_BUS | PG | QG | QMAX | QMIN | VG | MBASE | GEN_STATUS | PMAX | PMIN
6 | 0.35526 | 0.089719 | 10 | -10 | 1 | 100 | 1 | 10 | 0

## branch_data
F_BUS | T_BUS | BR_R | BR_X | BR_B | RATE_A | RATE_B | RATE_C | TAP | SHIFT | BR_STATUS | ANGMIN | ANGMAX | P_in | Q_in | P_out | Q_out
1 | 2 | 2.5342 | 1.6219 | 4.2557e-09 | 0 | 0 | 0 | 0 | 0 | 1 | -90 | 90 | -0.070253 | -0.017623 | 0.070388 | 0.017708
1 | 3 | 1.4571 | 0.93256 | 2.4469e-09 | 0 | 0 | 0 | 0 | 0 | 1 | -90 | 90 | 0.0303 | 0.0076096 | -0.030286 | -0.0076007
2 | 4 | 2.1421 | 1.3709 | 3.5971e-09 | 0 | 0 | 0 | 0 | 0 | 1 | -90 | 90 | -0.089057 | -0.022388 | 0.089239 | 0.022504
3 | 14 | 2.818 | 1.8035 | 4.7321e-09 | 0 | 0 | 0 | 0 | 0 | 1 | -90 | 90 | 0.030286 | 0.0076007 | -0.030258 | -0.0075833
4 | 6 | 1.5073 | 0.96465 | 2.5311e-09 | 0 | 0 | 0 | 0 | 0 | 1 | -90 | 90 | -0.089239 | -0.022504 | 0.089367 | 0.022585
6 | 8 | 1.8778 | 1.2018 | 6.3067e-09 | 0 | 0 | 0 | 0 | 0 | 1 | -90 | 90 | 0.19697 | 0.049832 | -0.19619 | -0.049337
6 | 5 | 2.9282 | 1.874 | 4.9172e-09 | 0 | 0 | 0 | 0 | 0 | 1 | -90 | 90 | 0.048388 | 0.012155 | -0.048316 | -0.012109
8 | 7 | 3.5753 | 2.2882 | 6.0038e-09 | 0 | 0 | 0 | 0 | 0 | 1 | -90 | 90 | 0.072402 | 0.018223 | -0.072201 | -0.018095
8 | 10 | 2.6049 | 1.6671 | 4.3743e-09 | 0 | 0 | 0 | 0 | 0 | 1 | -90 | 90 | 0.085784 | 0.021587 | -0.085578 | -0.021456
10 | 11 | 2.0774 | 1.3295 | 3.4885e-09 | 0 | 0 | 0 | 0 | 0 | 1 | -90 | 90 | 0.031747 | 0.0079651 | -0.031725 | -0.007951