## bus_data
BUS_I | BUS_TYPE | Pd | Qd | Gs | Bs | area | Vm | Va | baseKV | zone | Vmax | Vmin
1 | 1 | 0.0044772 | 0.0011221 | 0 | 0 | 1 | 0.97128 | -0.55496 | 0.4 | 1 | 1.1 | 0.9
2 | 1 | 0.0058366 | 0.0014628 | 0 | 0 | 1 | 0.97124 | -0.55587 | 0.4 | 1 | 1.1 | 0.9
3 | 1 | 0.0061357 | 0.0015378 | 0 | 0 | 1 | 0.97135 | -0.55374 | 0.4 | 1 | 1.1 | 0.9
5 | 1 | 0.012655 | 0.0031717 | 0 | 0 | 1 | 0.97176 | -0.54559 | 0.4 | 1 | 1.1 | 0.9
107 | 1 | 0.0085645 | 0.0021465 | 0 | 0 | 1 | 0.97571 | -0.4677 | 0.4 | 1 | 1.1 | 0.9
118 | 1 | 0.0046411 | 0.0011632 | 0 | 0 | 1 | 0.97553 | -0.47138 | 0.4 | 1 | 1.1 | 0.9
105 | 1 | 0.0044341 | 0.0011113 | 0 | 0 | 1 | 0.97591 | -0.46374 | 0.4 | 1 | 1.1 | 0.9
7 | 1 | 0.0042789 | 0.0010724 | 0 | 0 | 1 | 0.97187 | -0.54337 | 0.4 | 1 | 1.1 | 0.9
8 | 1 | 0.00398 | 0.00099748 | 0 | 0 | 1 | 0.9726 | -0.52903 | 0.4 | 1 | 1.1 | 0.9
52 | 1 | 0.010843 | 0.0027174 | 0 | 0 | 1 | 0.97439 | -0.49377 | 0.4 | 1 | 1.1 | 0.9
9 | 1 | 0.038621 | 0.0096793 | 0 | 0 | 1 | 0.97023 | -0.5751 | 0.4 | 1 | 1.1 | 0.9
10 | 1 | 0 | 0 | 0 | 0 | 1 | 0.97305 | -0.51942 | 0.4 | 1 | 1.1 | 0.9
11 | 1 | 0.0090959 | 0.0022796 | 0 | 0 | 1 | 0.97292 | -0.52182 | 0.4 | 1 | 1.1 | 0.9
12 | 1 | 0.0033624 | 0.00084269 | 0 | 0 | 1 | 0.97467 | -0.48748 | 0.4 | 1 | 1.1 | 0.9
27 | 1 | 0.0037675 | 0.00094422 | 0 | 0 | 1 | 0.97613 | -0.4588 | 0.4 | 1 | 1.1 | 0.9
28 | 1 | 0.0055194 | 0.0013833 | 0 | 0 | 1 | 0.97757 | -0.4306 | 0.4 | 1 | 1.1 | 0.9
13 | 1 | 0.010237 | 0.0025655 | 0 | 0 | 1 | 0.98025 | -0.37965 | 0.4 | 1 | 1.1 | 0.9
14 | 1 | 0.0034949 | 0.00087591 | 0 | 0 | 1 | 0.98076 | -0.36969 | 0.4 | 1 | 1.1 | 0.9
121 | 1 | 0.0031473 | 0.00078878 | 0 | 0 | 1 | 0.97979 | -0.3888 | 0.4 | 1 | 1.1 | 0.9
15 | 1 | 0.0053062 | 0.0013299 | 0 | 0 | 1 | 0.98084 | -0.3682 | 0.4 | 1 | 1.1 | 0.9
16 | 1 | 0 | 0 | 0 | 0 | 1 | 0.98115 | -0.362 | 0.4 | 1 | 1.1 | 0.9
17 | 1 | 0.008916 | 0.0022346 | 0 | 0 | 1 | 0.9805 | -0.37482 | 0.4 | 1 | 1.1 | 0.9
18 | 1 | 0.0061411 | 0.0015391 | 0 | 0 | 1 | 0.98167 | -0.35183 | 0.4 | 1 | 1.1 | 0.9
19 | 1 | 0.0077901 | 0.0019524 | 0 | 0 | 1 | 0.98048 | -0.37524 | 0.4 | 1 | 1.1 | 0.9
25 | 1 | 0 | 0 | 0 | 0 | 1 | 0.98249 | -0.33588 | 0.4 | 1 | 1.1 | 0.9
26 | 1 | 0.0056492 | 0.0014158 | 0 | 0 | 1 | 0.98634 | -0.26088 | 0.4 | 1 | 1.1 | 0.9
24 | 1 | 0.0069121 | 0.0017323 | 0 | 0 | 1 | 0.9819 | -0.34733 | 0.4 | 1 | 1.1 | 0.9
20 | 1 | 0.010112 | 0.0025343 | 0 | 0 | 1 | 0.98116 | -0.3618 | 0.4 | 1 | 1.1 | 0.9
21 | 1 | 0.0035501 | 0.00088973 | 0 | 0 | 1 | 0.98113 | -0.36243 | 0.4 | 1 | 1.1 | 0.9
22 | 1 | 0 | 0 | 0 | 0 | 1 | 0.98136 | -0.35788 | 0.4 | 1 | 1.1 | 0.9
23 | 1 | 0 | 0 | 0 | 0 | 1 | 0.98109 | -0.36328 | 0.4 | 1 | 1.1 | 0.9
50 | 1 | 0.0052852 | 0.0013246 | 0 | 0 | 1 | 0.98097 | -0.36562 | 0.4 | 1 | 1.1 | 0.9
49 | 1 | 0.0028625 | 0.00071741 | 0 | 0 | 1 | 0.98093 | -0.3664 | 0.4 | 1 | 1.1 | 0.9
48 | 1 | 0.0055373 | 0.0013878 | 0 | 0 | 1 | 0.98088 | -0.36739 | 0.4 | 1 | 1.1 | 0.9
42 | 1 | 0.0032306 | 0.00080967 | 0 | 0 | 1 | 0.98903 | -0.20901 | 0.4 | 1 | 1.1 | 0.9
41 | 1 | 0 | 0 | 0 | 0 | 1 | 0.99177 | -0.15624 | 0.4 | 1 | 1.1 | 0.9
29 | 1 | 0.0020043 | 0.00050232 | 0 | 0 | 1 | 0.97906 | -0.40151 | 0.4 | 1 | 1.1 | 0.9
30 | 1 | 0.0029063 | 0.00072839 | 0 | 0 | 1 | 0.9799 | -0.38517 | 0.4 | 1 | 1.1 | 0.9
31 | 1 | 0 | 0 | 0 | 0 | 1 | 0.98151 | -0.35385 | 0.4 | 1 | 1.1 | 0.9
32 | 1 | 0 | 0 | 0 | 0 | 1 | 0.98089 | -0.36606 | 0.4 | 1 | 1.1 | 0.9
33 | 1 | 0.0038492 | 0.0009647 | 0 | 0 | 1 | 0.98336 | -0.31807 | 0.4 | 1 | 1.1 | 0.9
34 | 1 | 0.0064364 | 0.0016131 | 0 | 0 | 1 | 0.98056 | -0.37257 | 0.4 | 1 | 1.1 | 0.9
61 | 1 | 0.0037827 | 0.00094803 | 0 | 0 | 1 | 0.9793 | -0.39728 | 0.4 | 1 | 1.1 | 0.9
35 | 1 | 0.0026557 | 0.00066559 | 0 | 0 | 1 | 0.98336 | -0.318 | 0.4 | 1 | 1.1 | 0.9
69 | 1 | 0.0057198 | 0.0014335 | 0 | 0 | 1 | 0.98013 | -0.38097 | 0.4 | 1 | 1.1 | 0.9
57 | 1 | 0.0046334 | 0.0011612 | 0 | 0 | 1 | 0.97835 | -0.41586 | 0.4 | 1 | 1.1 | 0.9
58 | 1 | 0.0036402 | 0.00091232 | 0 | 0 | 1 | 0.97804 | -0.422 | 0.4 | 1 | 1.1 | 0.9
59 | 1 | 0 | 0 | 0 | 0 | 1 | 0.9778 | -0.42668 | 0.4 | 1 | 1.1 | 0.9
60 | 1 | 0.0033146 | 0.00083072 | 0 | 0 | 1 | 0.97928 | -0.39751 | 0.4 | 1 | 1.1 | 0.9
36 | 1 | 0.0026174 | 0.00065599 | 0 | 0 | 1 | 0.98555 | -0.2757 | 0.4 | 1 | 1.1 | 0.9
68 | 1 | 0.010942 | 0.0027424 | 0 | 0 | 1 | 0.97983 | -0.3868 | 0.4 | 1 | 1.1 | 0.9
37 | 1 | 0 | 0 | 0 | 0 | 1 | 0.98708 | -0.24621 | 0.4 | 1 | 1.1 | 0.9
38 | 1 | 0.0030787 | 0.00077159 | 0 | 0 | 1 | 0.98714 | -0.24495 | 0.4 | 1 | 1.1 | 0.9
39 | 1 | 0.004037 | 0.0010118 | 0 | 0 | 1 | 0.98694 | -0.24893 | 0.4 | 1 | 1.1 | 0.9
40 | 1 | 0.0025901 | 0.00064914 | 0 | 0 | 1 | 0.98727 | -0.24246 | 0.4 | 1 | 1.1 | 0.9
72 | 1 | 0.002273 | 0.00056967 | 0 | 0 | 1 | 0.98684 | -0.25083 | 0.4 | 1 | 1.1 | 0.9
73 | 1 | 0.0020854 | 0.00052265 | 0 | 0 | 1 | 0.98682 | -0.25128 | 0.4 | 1 | 1.1 | 0.9
43 | 1 | 0 | 0 | 0 | 0 | 1 | 0.994 | -0.11369 | 0.4 | 1 | 1.1 | 0.9
44 | 1 | 0.0016705 | 0.00041868 | 0 | 0 | 1 | 0.99151 | -0.16132 | 0.4 | 1 | 1.1 | 0.9
108 | 1 | 0 | 0 | 0 | 0 | 1 | 0.99511 | -0.092588 | 0.4 | 1 | 1.1 | 0.9
54 | 1 | 0.0059942 | 0.0015023 | 0 | 0 | 1 | 0.99374 | -0.11877 | 0.4 | 1 | 1.1 | 0.9
113 | 1 | 0.0017409 | 0.0004363 | 0 | 0 | 1 | 0.99122 | -0.16692 | 0.4 | 1 | 1.1 | 0.9
120 | 3 | 0.0053066 | 0.0013299 | 0 | 0 | 1 | 1 | 0 | 0.4 | 1 | 1.1 | 0.9
53 | 1 | 0 | 0 | 0 | 0 | 1 | 0.99215 | -0.14915 | 0.4 | 1 | 1.1 | 0.9
112 | 1 | 0.0044903 | 0.0011254 | 0 | 0 | 1 | 0.99062 | -0.17865 | 0.4 | 1 | 1.1 | 0.9
45 | 1 | 0.0037961 | 0.0009514 | 0 | 0 | 1 | 0.98074 | -0.37019 | 0.4 | 1 | 1.1 | 0.9
46 | 1 | 0.0027273 | 0.00068352 | 0 | 0 | 1 | 0.98075 | -0.36993 | 0.4 | 1 | 1.1 | 0.9
47 | 1 | 0.0027423 | 0.00068728 | 0 | 0 | 1 | 0.98082 | -0.36859 | 0.4 | 1 | 1.1 | 0.9
51 | 1 | 0.0057878 | 0.0014506 | 0 | 0 | 1 | 0.97757 | -0.43134 | 0.4 | 1 | 1.1 | 0.9
117 | 1 | 0.0029414 | 0.00073719 | 0 | 0 | 1 | 0.97776 | -0.42767 | 0.4 | 1 | 1.1 | 0.9
116 | 1 | 0.002943 | 0.00073758 | 0 | 0 | 1 | 0.97776 | -0.42765 | 0.4 | 1 | 1.1 | 0.9
103 | 1 | 0.0028493 | 0.00071411 | 0 | 0 | 1 | 0.97633 | -0.45552 | 0.4 | 1 | 1.1 | 0.9
55 | 1 | 0 | 0 | 0 | 0 | 1 | 0.99069 | -0.17709 | 0.4 | 1 | 1.1 | 0.9
56 | 1 | 0.0051201 | 0.0012832 | 0 | 0 | 1 | 0.99096 | -0.17223 | 0.4 | 1 | 1.1 | 0.9
92 | 1 | 0 | 0 | 0 | 0 | 1 | 0.98912 | -0.20735 | 0.4 | 1 | 1.1 | 0.9
95 | 1 | 0.010203 | 0.0025572 | 0 | 0 | 1 | 0.98999 | -0.19082 | 0.4 | 1 | 1.1 | 0.9
101 | 1 | 0 | 0 | 0 | 0 | 1 | 0.99064 | -0.17813 | 0.4 | 1 | 1.1 | 0.9
75 | 1 | 0.006478 | 0.0016235 | 0 | 0 | 1 | 0.99035 | -0.18392 | 0.4 | 1 | 1.1 | 0.9
109 | 1 | 0.0064648 | 0.0016202 | 0 | 0 | 1 | 0.98872 | -0.2151 | 0.4 | 1 | 1.1 | 0.9
80 | 1 | 0 | 0 | 0 | 0 | 1 | 0.98856 | -0.21806 | 0.4 | 1 | 1.1 | 0.9
93 | 1 | 0.0026949 | 0.00067542 | 0 | 0 | 1 | 0.98941 | -0.20203 | 0.4 | 1 | 1.1 | 0.9
99 | 1 | 0.0051665 | 0.0012949 | 0 | 0 | 1 | 0.99047 | -0.18134 | 0.4 | 1 | 1.1 | 0.9
74 | 1 | 0.017679 | 0.0044308 | 0 | 0 | 1 | 0.98975 | -0.19567 | 0.4 | 1 | 1.1 | 0.9
65 | 1 | 0 | 0 | 0 | 0 | 1 | 0.97761 | -0.43039 | 0.4 | 1 | 1.1 | 0.9
64 | 1 | 0.001165 | 0.00029199 | 0 | 0 | 1 | 0.97737 | -0.4351 | 0.4 | 1 | 1.1 | 0.9
62 | 1 | 0.0033071 | 0.00082884 | 0 | 0 | 1 | 0.9773 | -0.43655 | 0.4 | 1 | 1.1 | 0.9
63 | 1 | 0.0019102 | 0.00047874 | 0 | 0 | 1 | 0.97734 | -0.43571 | 0.4 | 1 | 1.1 | 0.9
66 | 1 | 0.0093388 | 0.0023405 | 0 | 0 | 1 | 0.98905 | -0.20902 | 0.4 | 1 | 1.1 | 0.9
67 | 1 | 0 | 0 | 0 | 0 | 1 | 0.98916 | -0.20698 | 0.4 | 1 | 1.1 | 0.9
70 | 1 | 0 | 0 | 0 | 0 | 1 | 0.98976 | -0.1953 | 0.4 | 1 | 1.1 | 0.9
71 | 1 | 0.0051011 | 0.0012785 | 0 | 0 | 1 | 0.989 | -0.21005 | 0.4 | 1 | 1.1 | 0.9
98 | 1 | 0.0015011 | 0.00037622 | 0 | 0 | 1 | 0.9904 | -0.18275 | 0.4 | 1 | 1.1 | 0.9
114 | 1 | 0.0044756 | 0.0011217 | 0 | 0 | 1 | 0.98893 | -0.21134 | 0.4 | 1 | 1.1 | 0.9
97 | 1 | 0.0050871 | 0.0012749 | 0 | 0 | 1 | 0.9896 | -0.19852 | 0.4 | 1 | 1.1 | 0.9
76 | 1 | 0.0023355 | 0.00058534 | 0 | 0 | 1 | 0.98878 | -0.21416 | 0.4 | 1 | 1.1 | 0.9
96 | 1 | 0.0060938 | 0.0015272 | 0 | 0 | 1 | 0.98885 | -0.21284 | 0.4 | 1 | 1.1 | 0.9
94 | 1 | 0.0069756 | 0.0017482 | 0 | 0 | 1 | 0.98892 | -0.21158 | 0.4 | 1 | 1.1 | 0.9
77 | 1 | 0.003368 | 0.00084411 | 0 | 0 | 1 | 0.98818 | -0.22552 | 0.4 | 1 | 1.1 | 0.9
78 | 1 | 0.0035821 | 0.00089777 | 0 | 0 | 1 | 0.98814 | -0.22617 | 0.4 | 1 | 1.1 | 0.9
79 | 1 | 0.0083663 | 0.0020968 | 0 | 0 | 1 | 0.98836 | -0.22203 | 0.4 | 1 | 1.1 | 0.9
85 | 1 | 0.0064307 | 0.0016117 | 0 | 0 | 1 | 0.98666 | -0.25471 | 0.4 | 1 | 1.1 | 0.9
83 | 1 | 0 | 0 | 0 | 0 | 1 | 0.98572 | -0.2728 | 0.4 | 1 | 1.1 | 0.9
81 | 1 | 0.0080985 | 0.0020297 | 0 | 0 | 1 | 0.98458 | -0.29485 | 0.4 | 1 | 1.1 | 0.9
82 | 1 | 0.0040291 | 0.0010098 | 0 | 0 | 1 | 0.98312 | -0.32303 | 0.4 | 1 | 1.1 | 0.9
84 | 1 | 0.0031393 | 0.00078677 | 0 | 0 | 1 | 0.98025 | -0.37885 | 0.4 | 1 | 1.1 | 0.9
86 | 1 | 0.012535 | 0.0031416 | 0 | 0 | 1 | 0.98531 | -0.28078 | 0.4 | 1 | 1.1 | 0.9
87 | 1 | 0.010902 | 0.0027322 | 0 | 0 | 1 | 0.98004 | -0.38294 | 0.4 | 1 | 1.1 | 0.9
89 | 1 | 0 | 0 | 0 | 0 | 1 | 0.98507 | -0.2855 | 0.4 | 1 | 1.1 | 0.9
106 | 1 | 0 | 0 | 0 | 0 | 1 | 0.97813 | -0.42023 | 0.4 | 1 | 1.1 | 0.9
88 | 1 | 0.0034983 | 0.00087675 | 0 | 0 | 1 | 0.98474 | -0.29193 | 0.4 | 1 | 1.1 | 0.9
111 | 1 | 0.002943 | 0.00073758 | 0 | 0 | 1 | 0.97796 | -0.42369 | 0.4 | 1 | 1.1 | 0.9
104 | 1 | 0.0029474 | 0.0007387 | 0 | 0 | 1 | 0.97784 | -0.42604 | 0.4 | 1 | 1.1 | 0.9
90 | 1 | 0 | 0 | 0 | 0 | 1 | 0.98452 | -0.29614 | 0.4 | 1 | 1.1 | 0.9
91 | 1 | 0.0079161 | 0.001984 | 0 | 0 | 1 | 0.98442 | -0.2982 | 0.4 | 1 | 1.1 | 0.9
110 | 1 | 0.0084775 | 0.0021247 | 0 | 0 | 1 | 0.98856 | -0.21811 | 0.4 | 1 | 1.1 | 0.9
100 | 1 | 0.004175 | 0.0010463 | 0 | 0 | 1 | 0.99044 | -0.18195 | 0.4 | 1 | 1.1 | 0.9
102 | 1 | 0.0037562 | 0.00094139 | 0 | 0 | 1 | 0.99036 | -0.1836 | 0.4 | 1 | 1.1 | 0.9
115 | 1 | 0.0029416 | 0.00073723 | 0 | 0 | 1 | 0.97795 | -0.42377 | 0.4 | 1 | 1.1 | 0.9

## generator_data
GEN_BUS | PG | QG | QMAX | QMIN | VG | MBASE | GEN_STATUS | PMAX | PMIN
120 | 0.53104 | 0.13652 | 10 | -10 | 1 | 100 | 1 | 10 | 0

## branch_data
F_BUS | T_BUS | BR_R | BR_X | BR_B | RATE_A | RATE_B | RATE_C | TAP | SHIFT | BR_STATUS | ANGMIN | ANGMAX | P_in | Q_in | P_out | Q_out
1 | 2 | 0.65953 | 0.4221 | 1.1075e-09 | 0 | 0 | 0 | 0 | 0 | 1 | -90 | 90 | 0.0058369 | 0.0014629 | -0.0058366 | -0.0014628
1 | 3 | 0.4984 | 0.31898 | 8.3695e-10 | 0 | 0 | 0 | 0 | 0 | 1 | -90 | 90 | -0.010314 | -0.0025849 | 0.010315 | 0.0025852
3 | 5 | 2.0981 | 1.3428 | 3.5234e-09 | 0 | 0 | 0 | 0 | 0 | 1 | -90 | 90 | -0.01645 | -0.004123 | 0.016457 | 0.0041268
5 | 7 | 0.32257 | 0.20644 | 5.4168e-10 | 0 | 0 | 0 | 0 | 0 | 1 | -90 | 90 | -0.029112 | -0.0072985 | 0.029115 | 0.0073004
107 | 118 | 3.3766 | 2.161 | 5.6702e-09 | 0 | 0 | 0 | 0 | 0 | 1 | -90 | 90 | 0.004642 | 0.0011632 | -0.0046411 | -0.0011632
107 | 105 | 1.2815 | 0.82017 | 2.152e-09 | 0 | 0 | 0 | 0 | 0 | 1 | -90 | 90 | -0.013206 | -0.0033096 | 0.013209 | 0.003311
105 | 103 | 0.53316 | 0.34122 | 8.9533e-10 | 0 | 0 | 0 | 0 | 0 | 1 | -90 | 90 | -0.066015 | -0.016608 | 0.066041 | 0.016624
105 | 52 | 2.655 | 1.6992 | 4.4585e-09 | 0 | 0 | 0 | 0 | 0 | 1 | -90 | 90 | 0.048372 | 0.012186 | -0.048302 | -0.012142
7 | 8 | 1.8196 | 1.1646 | 3.0557e-09 | 0 | 0 | 0 | 0 | 0 | 1 | -90 | 90 | -0.033394 | -0.0083728 | 0.033417 | 0.0083871
8 | 52 | 4.0086 | 2.5655 | 6.7316e-09 | 0 | 0 | 0 | 0 | 0 | 1 | -90 | 90 | -0.037397 | -0.0093846 | 0.03746 | 0.0094243
9 | 10 | 6.1004 | 3.9043 | 1.0244e-08 | 0 | 0 | 0 | 0 | 0 | 1 | -90 | 90 | -0.038621 | -0.0096793 | 0.038724 | 0.0097441
10 | 11 | 1.1208 | 0.71734 | 1.8822e-09 | 0 | 0 | 0 | 0 | 0 | 1 | -90 | 90 | 0.0090969 | 0.0022801 | -0.0090959 | -0.0022796
10 | 12 | 2.8451 | 1.8208 | 4.7776e-09 | 0 | 0 | 0 | 0 | 0 | 1 | -90 | 90 | -0.047821 | -0.012024 | 0.047894 | 0.012071
12 | 27 | 2.3939 | 1.5321 | 4.0201e-09 | 0 | 0 | 0 | 0 | 0 | 1 | -90 | 90 | -0.051256 | -0.012913 | 0.051326 | 0.012958
27 | 28 | 2.1993 | 1.4075 | 3.6932e-09 | 0 | 0 | 0 | 0 | 0 | 1 | -90 | 90 | -0.055094 | -0.013902 | 0.055168 | 0.013949
28 | 29 | 2.0674 | 1.3231 | 3.4717e-09 | 0 | 0 | 0 | 0 | 0 | 1 | -90 | 90 | -0.060688 | -0.015333 | 0.060773 | 0.015387
13 | 14 | 3.2065 | 2.0521 | 5.3845e-09 | 0 | 0 | 0 | 0 | 0 | 1 | -90 | 90 | -0.013385 | -0.0033532 | 0.013392 | 0.0033567
13 | 121 | 12.5101 | 8.0065 | 2.1008e-08 | 0 | 0 | 0 | 0 | 0 | 1 | -90 | 90 | 0.0031486 | 0.00078764 | -0.0031473 | -0.00078878
14 | 15 | 0.37995 | 0.24317 | 6.3804e-10 | 0 | 0 | 0 | 0 | 0 | 1 | -90 | 90 | -0.016887 | -0.0042326 | 0.016888 | 0.0042333
15 | 16 | 1.2059 | 0.77176 | 2.025e-09 | 0 | 0 | 0 | 0 | 0 | 1 | -90 | 90 | -0.022194 | -0.0055632 | 0.022201 | 0.0055672
16 | 17 | 3.3098 | 2.1183 | 5.558e-09 | 0 | 0 | 0 | 0 | 0 | 1 | -90 | 90 | 0.016716 | 0.004193 | -0.016706 | -0.004187
16 | 18 | 1.1287 | 0.72239 | 1.8955e-09 | 0 | 0 | 0 | 0 | 0 | 1 | -90 | 90 | -0.038917 | -0.0097602 | 0.038936 | 0.0097721
17 | 19 | 0.23408 | 0.14981 | 3.9308e-10 | 0 | 0 | 0 | 0 | 0 | 1 | -90 | 90 | 0.0077903 | 0.0019524 | -0.0077901 | -0.0019524
18 | 25 | 1.5306 | 0.97957 | 2.5703e-09 | 0 | 0 | 0 | 0 | 0 | 1 | -90 | 90 | -0.045077 | -0.011311 | 0.045111 | 0.011333
25 | 26 | 3.6783 | 2.3541 | 6.1768e-09 | 0 | 0 | 0 | 0 | 0 | 1 | -90 | 90 | -0.088692 | -0.022275 | 0.08901 | 0.022479
25 | 24 | 1.1378 | 0.7282 | 1.9107e-09 | 0 | 0 | 0 | 0 | 0 | 1 | -90 | 90 | 0.043581 | 0.010942 | -0.043557 | -0.010927
26 | 42 | 2.4072 | 1.5406 | 4.0424e-09 | 0 | 0 | 0 | 0 | 0 | 1 | -90 | 90 | -0.09466 | -0.023894 | 0.094896 | 0.024045
24 | 22 | 1.2438 | 0.79601 | 2.0886e-09 | 0 | 0 | 0 | 0 | 0 | 1 | -90 | 90 | 0.036645 | 0.009195 | -0.036626 | -0.0091834
20 | 21 | 0.76203 | 0.4877 | 1.2796e-09 | 0 | 0 | 0 | 0 | 0 | 1 | -90 | 90 | 0.0035502 | 0.00088967 | -0.0035501 | -0.00088973
20 | 22 | 1.2391 | 0.79304 | 2.0808e-09 | 0 | 0 | 0 | 0 | 0 | 1 | -90 | 90 | -0.013662 | -0.003424 | 0.013665 | 0.0034254
22 | 23 | 1.0154 | 0.64985 | 1.7051e-09 | 0 | 0 | 0 | 0 | 0 | 1 | -90 | 90 | 0.022961 | 0.005758 | -0.022956 | -0.0057543
23 | 50 | 1.9084 | 1.2213 | 3.2046e-09 | 0 | 0 | 0 | 0 | 0 | 1 | -90 | 90 | 0.0052858 | 0.0013247 | -0.0052852 | -0.0013246
23 | 49 | 0.76243 | 0.48795 | 1.2803e-09 | 0 | 0 | 0 | 0 | 0 | 1 | -90 | 90 | 0.01767 | 0.0044297 | -0.017667 | -0.0044281
49 | 48 | 0.28867 | 0.18475 | 4.8475e-10 | 0 | 0 | 0 | 0 | 0 | 1 | -90 | 90 | 0.014805 | 0.0037107 | -0.014804 | -0.0037103
48 | 47 | 0.55782 | 0.35701 | 9.3673e-10 | 0 | 0 | 0 | 0 | 0 | 1 | -90 | 90 | 0.0092667 | 0.0023226 | -0.0092662 | -0.0023223
42 | 41 | 2.3805 | 1.5235 | 3.9976e-09 | 0 | 0 | 0 | 0 | 0 | 1 | -90 | 90 | -0.098126 | -0.024855 | 0.098376 | 0.025014
41 | 43 | 0.7257 | 0.46445 | 2.4373e-09 | 0 | 0 | 0 | 0 | 0 | 1 | -90 | 90 | -0.2619 | -0.066723 | 0.26244 | 0.067067
41 | 44 | 0.79097 | 0.50622 | 1.3283e-09 | 0 | 0 | 0 | 0 | 0 | 1 | -90 | 90 | 0.028375 | 0.0071311 | -0.028368 | -0.0071268
41 | 40 | 2.838 | 1.8163 | 4.7658e-09 | 0 | 0 | 0 | 0 | 0 | 1 | -90 | 90 | 0.13515 | 0.034578 | -0.13459 | -0.034219
29 | 30 | 1.1263 | 0.72086 | 1.8914e-09 | 0 | 0 | 0 | 0 | 0 | 1 | -90 | 90 | -0.062777 | -0.015889 | 0.062826 | 0.01592
30 | 31 | 2.0679 | 1.3235 | 3.4726e-09 | 0 | 0 | 0 | 0 | 0 | 1 | -90 | 90 | -0.065732 | -0.016649 | 0.065831 | 0.016712
31 | 32 | 2.4192 | 1.5483 | 4.0625e-09 | 0 | 0 | 0 | 0 | 0 | 1 | -90 | 90 | 0.021819 | 0.0054893 | -0.021806 | -0.0054816
31 | 33 | 1.4055 | 0.89949 | 2.3601e-09 | 0 | 0 | 0 | 0 | 0 | 1 | -90 | 90 | -0.11078 | -0.028008 | 0.11097 | 0.02813
31 | 34 | 3.4953 | 2.237 | 5.8695e-09 | 0 | 0 | 0 | 0 | 0 | 1 | -90 | 90 | 0.023129 | 0.0058072 | -0.023108 | -0.0057946
32 | 61 | 6.1787 | 3.9544 | 1.0376e-08 | 0 | 0 | 0 | 0 | 0 | 1 | -90 | 90 | 0.021806 | 0.0054816 | -0.021773 | -0.0054618
33 | 35 | 0.0027343 | 0.00175 | 4.5916e-12 | 0 | 0 | 0 | 0 | 0 | 1 | -90 | 90 | -0.11482 | -0.029095 | 0.11482 | 0.029095
34 | 69 | 2.1711 | 1.3895 | 3.6458e-09 | 0 | 0 | 0 | 0 | 0 | 1 | -90 | 90 | 0.016672 | 0.0041815 | -0.016665 | -0.0041775
61 | 57 | 5.4419 | 3.4828 | 9.1385e-09 | 0 | 0 | 0 | 0 | 0 | 1 | -90 | 90 | 0.014676 | 0.0036831 | -0.014663 | -0.0036756
61 | 60 | 0.28673 | 0.18351 | 4.8149e-10 | 0 | 0 | 0 | 0 | 0 | 1 | -90 | 90 | 0.0033147 | 0.0008307 | -0.0033146 | -0.00083072
35 | 36 | 1.5752 | 1.0081 | 2.6451e-09 | 0 | 0 | 0 | 0 | 0 | 1 | -90 | 90 | -0.11747 | -0.029761 | 0.11771 | 0.029913
69 | 68 | 2.2928 | 1.4674 | 3.8502e-09 | 0 | 0 | 0 | 0 | 0 | 1 | -90 | 90 | 0.010946 | 0.002744 | -0.010942 | -0.0027424
57 | 58 | 2.6251 | 1.6801 | 4.4083e-09 | 0 | 0 | 0 | 0 | 0 | 1 | -90 | 90 | 0.01003 | 0.0025144 | -0.010027 | -0.0025129
58 | 59 | 3.1378 | 2.0082 | 5.2691e-09 | 0 | 0 | 0 | 0 | 0 | 1 | -90 | 90 | 0.0063866 | 0.0016006 | -0.0063852 | -0.0016002
59 | 65 | 2.4902 | 1.5937 | 4.1816e-09 | 0 | 0 | 0 | 0 | 0 | 1 | -90 | 90 | 0.0063852 | 0.0016002 | -0.006384 | -0.0015999
36 | 37 | 1.0781 | 0.68998 | 1.8104e-09 | 0 | 0 | 0 | 0 | 0 | 1 | -90 | 90 | -0.12033 | -0.030569 | 0.1205 | 0.030679
37 | 38 | 0.042919 | 0.027468 | 7.2072e-11 | 0 | 0 | 0 | 0 | 0 | 1 | -90 | 90 | -0.1289 | -0.032783 | 0.12891 | 0.032788
37 | 39 | 1.4142 | 0.9051 | 2.3748e-09 | 0 | 0 | 0 | 0 | 0 | 1 | -90 | 90 | 0.0083969 | 0.0021044 | -0.0083959 | -0.0021039
38 | 40 | 0.083197 | 0.053246 | 1.3971e-10 | 0 | 0 | 0 | 0 | 0 | 1 | -90 | 90 | -0.13199 | -0.03356 | 0.132 | 0.03357
39 | 72 | 1.9043 | 1.2188 | 3.1979e-09 | 0 | 0 | 0 | 0 | 0 | 1 | -90 | 90 | 0.0043588 | 0.0010921 | -0.0043585 | -0.0010922
72 | 73 | 0.94411 | 0.60423 | 1.5854e-09 | 0 | 0 | 0 | 0 | 0 | 1 | -90 | 90 | 0.0020855 | 0.00052253 | -0.0020854 | -0.00052265
43 | 108 | 0.18096 | 0.11581 | 1.2155e-09 | 0 | 0 | 0 | 0 | 0 | 1 | -90 | 90 | -0.52285 | -0.13334 | 0.52338 | 0.13368
43 | 54 | 0.087253 | 0.055842 | 5.8609e-10 | 0 | 0 | 0 | 0 | 0 | 1 | -90 | 90 | 0.2604 | 0.066276 | -0.26034 | -0.066235
44 | 113 | 0.92462 | 0.59176 | 1.5527e-09 | 0 | 0 | 0 | 0 | 0 | 1 | -90 | 90 | 0.026697 | 0.0067081 | -0.02669 | -0.0067037
108 | 120 | 0.79893 | 0.51131 | 5.3664e-09 | 0 | 0 | 0 | 0 | 0 | 1 | -90 | 90 | -0.52338 | -0.13368 | 0.52573 | 0.13519
54 | 53 | 0.53327 | 0.34129 | 3.582e-09 | 0 | 0 | 0 | 0 | 0 | 1 | -90 | 90 | 0.25435 | 0.064733 | -0.25397 | -0.064495
113 | 112 | 2.0722 | 1.3262 | 3.4798e-09 | 0 | 0 | 0 | 0 | 0 | 1 | -90 | 90 | 0.024949 | 0.0062674 | -0.024935 | -0.0062588
53 | 55 | 0.56609 | 0.3623 | 3.8025e-09 | 0 | 0 | 0 | 0 | 0 | 1 | -90 | 90 | 0.21954 | 0.055841 | -0.21925 | -0.055653
53 | 56 | 2.9598 | 1.8943 | 4.9703e-09 | 0 | 0 | 0 | 0 | 0 | 1 | -90 | 90 | 0.034432 | 0.0086543 | -0.034394 | -0.0086305
112 | 98 | 0.88386 | 0.56567 | 1.4842e-09 | 0 | 0 | 0 | 0 | 0 | 1 | -90 | 90 | 0.020445 | 0.0051334 | -0.020441 | -0.005131
45 | 46 | 0.30283 | 0.19381 | 5.0852e-10 | 0 | 0 | 0 | 0 | 0 | 1 | -90 | 90 | -0.0037961 | -0.0009514 | 0.0037962 | 0.00095138
46 | 47 | 0.8832 | 0.56525 | 1.4831e-09 | 0 | 0 | 0 | 0 | 0 | 1 | -90 | 90 | -0.0065235 | -0.0016349 | 0.0065239 | 0.001635
51 | 117 | 2.7206 | 1.7412 | 4.5686e-09 | 0 | 0 | 0 | 0 | 0 | 1 | -90 | 90 | -0.0057878 | -0.0014506 | 0.0057888 | 0.0014508
117 | 116 | 0.0083598 | 0.0053503 | 1.4038e-11 | 0 | 0 | 0 | 0 | 0 | 1 | -90 | 90 | -0.0087302 | -0.002188 | 0.0087302 | 0.002188
116 | 115 | 1.4231 | 0.91079 | 2.3898e-09 | 0 | 0 | 0 | 0 | 0 | 1 | -90 | 90 | -0.011673 | -0.0029255 | 0.011675 | 0.0029267
103 | 104 | 1.836 | 1.175 | 3.0832e-09 | 0 | 0 | 0 | 0 | 0 | 1 | -90 | 90 | -0.06889 | -0.017339 | 0.068987 | 0.0174
55 | 92 | 0.75498 | 0.48319 | 5.0713e-09 | 0 | 0 | 0 | 0 | 0 | 1 | -90 | 90 | 0.17781 | 0.045254 | -0.17755 | -0.045089
55 | 95 | 2.1326 | 1.3648 | 3.5812e-09 | 0 | 0 | 0 | 0 | 0 | 1 | -90 | 90 | 0.028339 | 0.0071147 | -0.028321 | -0.0071031
55 | 101 | 0.34937 | 0.2236 | 5.8669e-10 | 0 | 0 | 0 | 0 | 0 | 1 | -90 | 90 | 0.013101 | 0.003284 | -0.0131 | -0.0032837
56 | 75 | 1.7575 | 1.1248 | 2.9513e-09 | 0 | 0 | 0 | 0 | 0 | 1 | -90 | 90 | 0.029274 | 0.0073473 | -0.029258 | -0.0073371
92 | 109 | 2.2734 | 1.455 | 3.8177e-09 | 0 | 0 | 0 | 0 | 0 | 1 | -90 | 90 | 0.014949 | 0.0037486 | -0.014944 | -0.0037454
92 | 80 | 0.29137 | 0.18648 | 1.9571e-09 | 0 | 0 | 0 | 0 | 0 | 1 | -90 | 90 | 0.1626 | 0.04134 | -0.16251 | -0.041287
95 | 93 | 2.7183 | 1.7397 | 4.5647e-09 | 0 | 0 | 0 | 0 | 0 | 1 | -90 | 90 | 0.018117 | 0.0045459 | -0.018107 | -0.0045402
101 | 99 | 1.079 | 0.69054 | 1.8119e-09 | 0 | 0 | 0 | 0 | 0 | 1 | -90 | 90 | 0.0131 | 0.0032837 | -0.013098 | -0.0032826
75 | 74 | 2.2672 | 1.451 | 3.8073e-09 | 0 | 0 | 0 | 0 | 0 | 1 | -90 | 90 | 0.02278 | 0.0057136 | -0.022767 | -0.0057058
109 | 110 | 1.5581 | 0.9972 | 2.6165e-09 | 0 | 0 | 0 | 0 | 0 | 1 | -90 | 90 | 0.0084788 | 0.0021252 | -0.0084775 | -0.0021247
80 | 85 | 1.0993 | 0.70354 | 3.692e-09 | 0 | 0 | 0 | 0 | 0 | 1 | -90 | 90 | 0.14719 | 0.037446 | -0.14693 | -0.03728
80 | 79 | 1.1357 | 0.72685 | 1.9071e-09 | 0 | 0 | 0 | 0 | 0 | 1 | -90 | 90 | 0.015321 | 0.0038407 | -0.015318 | -0.003839
93 | 94 | 2.719 | 1.7401 | 4.5659e-09 | 0 | 0 | 0 | 0 | 0 | 1 | -90 | 90 | 0.015413 | 0.0038648 | -0.015406 | -0.0038607
99 | 100 | 0.33474 | 0.21423 | 5.6212e-10 | 0 | 0 | 0 | 0 | 0 | 1 | -90 | 90 | 0.0079317 | 0.0019877 | -0.0079315 | -0.0019876
74 | 97 | 2.4625 | 1.576 | 4.1352e-09 | 0 | 0 | 0 | 0 | 0 | 1 | -90 | 90 | 0.0050878 | 0.001275 | -0.0050871 | -0.0012749
65 | 64 | 3.163 | 2.0243 | 5.3115e-09 | 0 | 0 | 0 | 0 | 0 | 1 | -90 | 90 | 0.006384 | 0.0015999 | -0.0063826 | -0.0015995
64 | 63 | 0.50148 | 0.32095 | 8.4212e-10 | 0 | 0 | 0 | 0 | 0 | 1 | -90 | 90 | 0.0052176 | 0.0013075 | -0.0052174 | -0.0013075
62 | 63 | 1.0797 | 0.69101 | 1.8131e-09 | 0 | 0 | 0 | 0 | 0 | 1 | -90 | 90 | -0.0033071 | -0.00082884 | 0.0033072 | 0.00082875
66 | 67 | 0.95842 | 0.61339 | 1.6095e-09 | 0 | 0 | 0 | 0 | 0 | 1 | -90 | 90 | -0.0093388 | -0.0023405 | 0.0093397 | 0.0023409
67 | 70 | 2.7093 | 1.734 | 4.5496e-09 | 0 | 0 | 0 | 0 | 0 | 1 | -90 | 90 | -0.018918 | -0.0047417 | 0.018929 | 0.004748
67 | 71 | 1.4078 | 0.90102 | 2.3641e-09 | 0 | 0 | 0 | 0 | 0 | 1 | -90 | 90 | 0.0095783 | 0.0024008 | -0.0095769 | -0.0024001
70 | 98 | 2.9146 | 1.8653 | 4.8943e-09 | 0 | 0 | 0 | 0 | 0 | 1 | -90 | 90 | -0.018929 | -0.004748 | 0.01894 | 0.0047548
71 | 114 | 1.2546 | 0.80296 | 2.1069e-09 | 0 | 0 | 0 | 0 | 0 | 1 | -90 | 90 | 0.0044758 | 0.0011216 | -0.0044756 | -0.0011217
76 | 96 | 2.4745 | 1.5837 | 4.1553e-09 | 0 | 0 | 0 | 0 | 0 | 1 | -90 | 90 | -0.0023355 | -0.00058534 | 0.0023357 | 0.00058502
96 | 94 | 0.65681 | 0.42036 | 1.103e-09 | 0 | 0 | 0 | 0 | 0 | 1 | -90 | 90 | -0.0084295 | -0.0021123 | 0.00843 | 0.0021125
77 | 78 | 0.79748 | 0.51038 | 1.3392e-09 | 0 | 0 | 0 | 0 | 0 | 1 | -90 | 90 | 0.0035822 | 0.00089771 | -0.0035821 | -0.00089777
77 | 79 | 2.1977 | 1.4065 | 3.6906e-09 | 0 | 0 | 0 | 0 | 0 | 1 | -90 | 90 | -0.0069503 | -0.0017418 | 0.0069514 | 0.0017422
85 | 83 | 0.56599 | 0.36224 | 9.5045e-10 | 0 | 0 | 0 | 0 | 0 | 1 | -90 | 90 | 0.1405 | 0.035669 | -0.14038 | -0.035591
83 | 86 | 1.452 | 0.92925 | 2.4382e-09 | 0 | 0 | 0 | 0 | 0 | 1 | -90 | 90 | 0.023967 | 0.006012 | -0.023958 | -0.0060064
83 | 81 | 0.83152 | 0.53217 | 1.3963e-09 | 0 | 0 | 0 | 0 | 0 | 1 | -90 | 90 | 0.11641 | 0.029579 | -0.11629 | -0.0295
81 | 82 | 1.1397 | 0.72942 | 1.9139e-09 | 0 | 0 | 0 | 0 | 0 | 1 | -90 | 90 | 0.10819 | 0.02747 | -0.10805 | -0.027376
82 | 84 | 2.3355 | 1.4947 | 3.9219e-09 | 0 | 0 | 0 | 0 | 0 | 1 | -90 | 90 | 0.10402 | 0.026367 | -0.10374 | -0.026189
84 | 87 | 0.17569 | 0.11244 | 2.9503e-10 | 0 | 0 | 0 | 0 | 0 | 1 | -90 | 90 | 0.1006 | 0.025402 | -0.10058 | -0.02539
86 | 89 | 1.7958 | 1.1493 | 3.0156e-09 | 0 | 0 | 0 | 0 | 0 | 1 | -90 | 90 | 0.011423 | 0.0028649 | -0.01142 | -0.0028635
87 | 106 | 1.796 | 1.1494 | 3.016e-09 | 0 | 0 | 0 | 0 | 0 | 1 | -90 | 90 | 0.089678 | 0.022657 | -0.089518 | -0.022555
89 | 88 | 2.4504 | 1.5683 | 4.115e-09 | 0 | 0 | 0 | 0 | 0 | 1 | -90 | 90 | 0.01142 | 0.0028635 | -0.011417 | -0.0028617
106 | 111 | 0.84674 | 0.54192 | 1.4219e-09 | 0 | 0 | 0 | 0 | 0 | 1 | -90 | 90 | 0.017563 | 0.0044033 | -0.01756 | -0.0044015
106 | 104 | 0.34777 | 0.22257 | 5.8399e-10 | 0 | 0 | 0 | 0 | 0 | 1 | -90 | 90 | 0.071955 | 0.018152 | -0.071935 | -0.018139
88 | 90 | 2.3095 | 1.4781 | 3.8783e-09 | 0 | 0 | 0 | 0 | 0 | 1 | -90 | 90 | 0.0079185 | 0.0019849 | -0.0079169 | -0.0019843
111 | 115 | 0.023136 | 0.014807 | 3.8851e-11 | 0 | 0 | 0 | 0 | 0 | 1 | -90 | 90 | 0.014617 | 0.003664 | -0.014617 | -0.0036639
90 | 91 | 1.132 | 0.72445 | 1.9009e-09 | 0 | 0 | 0 | 0 | 0 | 1 | -90 | 90 | 0.0079169 | 0.0019843 | -0.0079161 | -0.001984
100 | 102 | 1.9325 | 1.2368 | 3.2452e-09 | 0 | 0 | 0 | 0 | 0 | 1 | -90 | 90 | 0.0037565 | 0.00094126 | -0.0037562 | -0.00094139