## bus_data
BUS_I | BUS_TYPE | Pd | Qd | Gs | Bs | area | Vm | Va | baseKV | zone | Vmax | Vmin
1 | 1 | 0.010024 | 0.0025123 | 0 | 0 | 1 | 0.99476 | -0.09998 | 0.4 | 1 | 1.1 | 0.9
2 | 1 | 0.011482 | 0.0028778 | 0 | 0 | 1 | 0.99638 | -0.068815 | 0.4 | 1 | 1.1 | 0.9
3 | 1 | 0.013475 | 0.0033772 | 0 | 0 | 1 | 0.9922 | -0.14933 | 0.4 | 1 | 1.1 | 0.9
4 | 3 | 0.055703 | 0.01396 | 0 | 0 | 1 | 1 | 0 | 0.4 | 1 | 1.1 | 0.9
23 | 1 | 0 | 0 | 0 | 0 | 1 | 0.98856 | -0.21864 | 0.4 | 1 | 1.1 | 0.9
37 | 1 | 0.0048141 | 0.0012065 | 0 | 0 | 1 | 0.99045 | -0.18254 | 0.4 | 1 | 1.1 | 0.9
5 | 1 | 0.010399 | 0.0026062 | 0 | 0 | 1 | 0.9913 | -0.16669 | 0.4 | 1 | 1.1 | 0.9
18 | 1 | 0 | 0 | 0 | 0 | 1 | 0.98361 | -0.31468 | 0.4 | 1 | 1.1 | 0.9
19 | 1 | 0.034665 | 0.0086878 | 0 | 0 | 1 | 0.98332 | -0.32046 | 0.4 | 1 | 1.1 | 0.9
20 | 1 | 0.0060566 | 0.0015179 | 0 | 0 | 1 | 0.9849 | -0.28952 | 0.4 | 1 | 1.1 | 0.9
17 | 1 | 0.057895 | 0.01451 | 0 | 0 | 1 | 0.98161 | -0.35378 | 0.4 | 1 | 1.1 | 0.9
21 | 1 | 0.0020602 | 0.00051635 | 0 | 0 | 1 | 0.98522 | -0.28341 | 0.4 | 1 | 1.1 | 0.9
22 | 1 | 0.0023498 | 0.00058892 | 0 | 0 | 1 | 0.98601 | -0.26805 | 0.4 | 1 | 1.1 | 0.9
6 | 1 | 0.057844 | 0.014497 | 0 | 0 | 1 | 0.99806 | -0.037212 | 0.4 | 1 | 1.1 | 0.9
24 | 1 | 0.0081455 | 0.0020414 | 0 | 0 | 1 | 0.98305 | -0.32627 | 0.4 | 1 | 1.1 | 0.9
25 | 1 | 0.007526 | 0.0018862 | 0 | 0 | 1 | 0.98321 | -0.32305 | 0.4 | 1 | 1.1 | 0.9
35 | 1 | 0 | 0 | 0 | 0 | 1 | 0.98382 | -0.31109 | 0.4 | 1 | 1.1 | 0.9
31 | 1 | 0.0067828 | 0.0016999 | 0 | 0 | 1 | 0.98436 | -0.30055 | 0.4 | 1 | 1.1 | 0.9
29 | 1 | 0 | 0 | 0 | 0 | 1 | 0.98547 | -0.27901 | 0.4 | 1 | 1.1 | 0.9
33 | 1 | 0.0054749 | 0.0013721 | 0 | 0 | 1 | 0.98253 | -0.33636 | 0.4 | 1 | 1.1 | 0.9
36 | 1 | 0.0030133 | 0.00075521 | 0 | 0 | 1 | 0.98799 | -0.23007 | 0.4 | 1 | 1.1 | 0.9
38 | 1 | 0.0079651 | 0.0019962 | 0 | 0 | 1 | 0.98762 | -0.23716 | 0.4 | 1 | 1.1 | 0.9
14 | 1 | 0 | 0 | 0 | 0 | 1 | 0.99063 | -0.17974 | 0.4 | 1 | 1.1 | 0.9
7 | 1 | 0.027677 | 0.0069365 | 0 | 0 | 1 | 0.99674 | -0.06253 | 0.4 | 1 | 1.1 | 0.9
27 | 1 | 0.0020311 | 0.00050905 | 0 | 0 | 1 | 0.98518 | -0.28463 | 0.4 | 1 | 1.1 | 0.9
28 | 1 | 0.0057422 | 0.0014391 | 0 | 0 | 1 | 0.98516 | -0.28495 | 0.4 | 1 | 1.1 | 0.9
30 | 1 | 0.0034888 | 0.00087437 | 0 | 0 | 1 | 0.98496 | -0.2889 | 0.4 | 1 | 1.1 | 0.9
32 | 1 | 0.0059305 | 0.0014863 | 0 | 0 | 1 | 0.98648 | -0.25934 | 0.4 | 1 | 1.1 | 0.9
15 | 1 | 0.01525 | 0.0038221 | 0 | 0 | 1 | 0.98979 | -0.19611 | 0.4 | 1 | 1.1 | 0.9
34 | 1 | 0.010551 | 0.0026443 | 0 | 0 | 1 | 0.98246 | -0.33782 | 0.4 | 1 | 1.1 | 0.9
8 | 1 | 0.019149 | 0.0047991 | 0 | 0 | 1 | 0.9936 | -0.12272 | 0.4 | 1 | 1.1 | 0.9
9 | 1 | 0 | 0 | 0 | 0 | 1 | 0.9922 | -0.14976 | 0.4 | 1 | 1.1 | 0.9
10 | 1 | 0 | 0 | 0 | 0 | 1 | 0.99097 | -0.17345 | 0.4 | 1 | 1.1 | 0.9
11 | 1 | 0.0031458 | 0.00078842 | 0 | 0 | 1 | 0.99049 | -0.18284 | 0.4 | 1 | 1.1 | 0.9
12 | 1 | 0.0025359 | 0.00063557 | 0 | 0 | 1 | 0.98981 | -0.19601 | 0.4 | 1 | 1.1 | 0.9
13 | 1 | 0.0080841 | 0.0020261 | 0 | 0 | 1 | 0.98903 | -0.21109 | 0.4 | 1 | 1.1 | 0.9
41 | 1 | 0 | 0 | 0 | 0 | 1 | 0.98794 | -0.23237 | 0.4 | 1 | 1.1 | 0.9
39 | 1 | 0.010917 | 0.0027362 | 0 | 0 | 1 | 0.98777 | -0.23559 | 0.4 | 1 | 1.1 | 0.9
43 | 1 | 0.0044656 | 0.0011192 | 0 | 0 | 1 | 0.98771 | -0.2368 | 0.4 | 1 | 1.1 | 0.9
44 | 1 | 0.0036794 | 0.00092214 | 0 | 0 | 1 | 0.98755 | -0.23994 | 0.4 | 1 | 1.1 | 0.9
45 | 1 | 0.004019 | 0.0010073 | 0 | 0 | 1 | 0.98751 | -0.24079 | 0.4 | 1 | 1.1 | 0.9

## generator_data
GEN_BUS | PG | QG | QMAX | QMIN | VG | MBASE | GEN_STATUS | PMAX | PMIN
4 | 0.43613 | 0.11076 | 10 | -10 | 1 | 100 | 1 | 10 | 0

## branch_data
F_BUS | T_BUS | BR_R | BR_X | BR_B | RATE_A | RATE_B | RATE_C | TAP | SHIFT | BR_STATUS | ANGMIN | ANGMAX | P_in | Q_in | P_out | Q_out
1 | 2 | 2.8167 | 1.8027 | 4.73e-09 | 0 | 0 | 0 | 0 | 0 | 1 | -90 | 90 | -0.049284 | -0.012401 | 0.049357 | 0.012448
1 | 3 | 5.5792 | 3.5707 | 9.3689e-09 | 0 | 0 | 0 | 0 | 0 | 1 | -90 | 90 | 0.039259 | 0.0098891 | -0.039167 | -0.0098309
2 | 4 | 1.307 | 0.83646 | 4.3895e-09 | 0 | 0 | 0 | 0 | 0 | 1 | -90 | 90 | -0.23742 | -0.060386 | 0.23821 | 0.060892
2 | 23 | 6.42 | 4.1088 | 1.0781e-08 | 0 | 0 | 0 | 0 | 0 | 1 | -90 | 90 | 0.10435 | 0.026668 | -0.1036 | -0.026189
2 | 37 | 7.0377 | 4.5041 | 1.1818e-08 | 0 | 0 | 0 | 0 | 0 | 1 | -90 | 90 | 0.072228 | 0.018393 | -0.071834 | -0.018142
3 | 5 | 2.9848 | 1.9103 | 5.0123e-09 | 0 | 0 | 0 | 0 | 0 | 1 | -90 | 90 | 0.025692 | 0.0064537 | -0.025671 | -0.0064406
4 | 6 | 1.1763 | 0.75281 | 3.9505e-09 | 0 | 0 | 0 | 0 | 0 | 1 | -90 | 90 | 0.14221 | 0.035908 | -0.14196 | -0.035747
23 | 22 | 2.0954 | 1.3411 | 3.5188e-09 | 0 | 0 | 0 | 0 | 0 | 1 | -90 | 90 | 0.1036 | 0.026189 | -0.10336 | -0.026032
37 | 36 | 3.1274 | 2.0015 | 5.2517e-09 | 0 | 0 | 0 | 0 | 0 | 1 | -90 | 90 | 0.06702 | 0.016936 | -0.066868 | -0.016839
5 | 14 | 3.7647 | 2.4094 | 6.322e-09 | 0 | 0 | 0 | 0 | 0 | 1 | -90 | 90 | 0.015272 | 0.0038344 | -0.015262 | -0.0038289
18 | 19 | 0.72322 | 0.46286 | 1.2145e-09 | 0 | 0 | 0 | 0 | 0 | 1 | -90 | 90 | 0.034674 | 0.0086939 | -0.034665 | -0.0086879
18 | 20 | 1.1803 | 0.75541 | 1.9821e-09 | 0 | 0 | 0 | 0 | 0 | 1 | -90 | 90 | -0.092677 | -0.023273 | 0.092788 | 0.023344
18 | 17 | 2.9229 | 1.8706 | 4.9083e-09 | 0 | 0 | 0 | 0 | 0 | 1 | -90 | 90 | 0.058003 | 0.014579 | -0.057895 | -0.01451
20 | 21 | 0.26957 | 0.17253 | 4.5268e-10 | 0 | 0 | 0 | 0 | 0 | 1 | -90 | 90 | -0.098845 | -0.024862 | 0.098874 | 0.02488
21 | 22 | 0.66421 | 0.4251 | 1.1154e-09 | 0 | 0 | 0 | 0 | 0 | 1 | -90 | 90 | -0.10093 | -0.025396 | 0.10101 | 0.025444
6 | 7 | 1.349 | 0.86337 | 2.2654e-09 | 0 | 0 | 0 | 0 | 0 | 1 | -90 | 90 | 0.084116 | 0.02125 | -0.084014 | -0.021185
24 | 25 | 1.7139 | 1.0969 | 2.8781e-09 | 0 | 0 | 0 | 0 | 0 | 1 | -90 | 90 | -0.0081454 | -0.0020415 | 0.0081467 | 0.002042
25 | 35 | 3.3086 | 2.1175 | 5.5561e-09 | 0 | 0 | 0 | 0 | 0 | 1 | -90 | 90 | -0.015673 | -0.0039282 | 0.015682 | 0.0039334
35 | 33 | 6.8313 | 4.372 | 1.1472e-08 | 0 | 0 | 0 | 0 | 0 | 1 | -90 | 90 | 0.016046 | 0.0040281 | -0.016026 | -0.0040168
35 | 31 | 1.4437 | 0.92395 | 2.4243e-09 | 0 | 0 | 0 | 0 | 0 | 1 | -90 | 90 | -0.031727 | -0.0079615 | 0.031743 | 0.0079714
31 | 29 | 2.4331 | 1.5572 | 4.0859e-09 | 0 | 0 | 0 | 0 | 0 | 1 | -90 | 90 | -0.038526 | -0.0096714 | 0.038566 | 0.0096963
29 | 32 | 1.7225 | 1.1024 | 2.8925e-09 | 0 | 0 | 0 | 0 | 0 | 1 | -90 | 90 | -0.049831 | -0.01252 | 0.049878 | 0.01255
29 | 27 | 2.17 | 1.3888 | 3.644e-09 | 0 | 0 | 0 | 0 | 0 | 1 | -90 | 90 | 0.011266 | 0.0028238 | -0.011263 | -0.0028223
33 | 34 | 0.60004 | 0.38402 | 1.0076e-09 | 0 | 0 | 0 | 0 | 0 | 1 | -90 | 90 | 0.010552 | 0.0026447 | -0.010551 | -0.0026443
36 | 38 | 0.48756 | 0.31204 | 8.1874e-10 | 0 | 0 | 0 | 0 | 0 | 1 | -90 | 90 | 0.063855 | 0.016084 | -0.063833 | -0.01607
38 | 32 | 1.7396 | 1.1134 | 2.9213e-09 | 0 | 0 | 0 | 0 | 0 | 1 | -90 | 90 | 0.055868 | 0.014074 | -0.055809 | -0.014036
14 | 15 | 4.717 | 3.0189 | 7.9212e-09 | 0 | 0 | 0 | 0 | 0 | 1 | -90 | 90 | 0.015262 | 0.0038289 | -0.01525 | -0.0038221
7 | 8 | 4.7712 | 3.0536 | 8.0122e-09 | 0 | 0 | 0 | 0 | 0 | 1 | -90 | 90 | 0.056337 | 0.014248 | -0.056175 | -0.014145
27 | 28 | 0.15168 | 0.097072 | 2.547e-10 | 0 | 0 | 0 | 0 | 0 | 1 | -90 | 90 | 0.0092317 | 0.0023132 | -0.0092316 | -0.0023131
28 | 30 | 4.9213 | 3.1496 | 8.2641e-09 | 0 | 0 | 0 | 0 | 0 | 1 | -90 | 90 | 0.0034894 | 0.00087399 | -0.0034888 | -0.00087438
8 | 9 | 3.2412 | 2.0744 | 5.4429e-09 | 0 | 0 | 0 | 0 | 0 | 1 | -90 | 90 | 0.037026 | 0.0093459 | -0.036978 | -0.0093158
9 | 10 | 2.833 | 1.8131 | 4.7573e-09 | 0 | 0 | 0 | 0 | 0 | 1 | -90 | 90 | 0.036978 | 0.0093158 | -0.036937 | -0.0092895
10 | 11 | 1.121 | 0.71744 | 1.8825e-09 | 0 | 0 | 0 | 0 | 0 | 1 | -90 | 90 | 0.036937 | 0.0092895 | -0.03692 | -0.0092791
11 | 12 | 1.718 | 1.0995 | 2.885e-09 | 0 | 0 | 0 | 0 | 0 | 1 | -90 | 90 | 0.033774 | 0.0084907 | -0.033753 | -0.0084774
12 | 13 | 2.1226 | 1.3584 | 3.5643e-09 | 0 | 0 | 0 | 0 | 0 | 1 | -90 | 90 | 0.031217 | 0.0078418 | -0.031194 | -0.0078278
13 | 41 | 4.0377 | 2.5842 | 6.7805e-09 | 0 | 0 | 0 | 0 | 0 | 1 | -90 | 90 | 0.02311 | 0.0058018 | -0.023087 | -0.0057874
41 | 43 | 1.5923 | 1.0191 | 2.674e-09 | 0 | 0 | 0 | 0 | 0 | 1 | -90 | 90 | 0.012168 | 0.0030504 | -0.012165 | -0.003049
41 | 39 | 1.2895 | 0.82527 | 2.1654e-09 | 0 | 0 | 0 | 0 | 0 | 1 | -90 | 90 | 0.010919 | 0.002737 | -0.010917 | -0.0027362
43 | 44 | 1.7826 | 1.1409 | 2.9935e-09 | 0 | 0 | 0 | 0 | 0 | 1 | -90 | 90 | 0.0076997 | 0.0019298 | -0.0076985 | -0.0019294
44 | 45 | 0.92684 | 0.59318 | 1.5564e-09 | 0 | 0 | 0 | 0 | 0 | 1 | -90 | 90 | 0.0040192 | 0.0010072 | -0.004019 | -0.0010073