## bus_data
BUS_I | BUS_TYPE | Pd | Qd | Gs | Bs | area | Vm | Va | baseKV | zone | Vmax | Vmin
129 | 1 | 0 | 0 | 0 | 0 | 1 | 0.98817 | -0.22561 | 0.4 | 1 | 1.1 | 0.9
56 | 1 | 0.0051162 | 0.0012822 | 0 | 0 | 1 | 0.98685 | -0.25101 | 0.4 | 1 | 1.1 | 0.9
130 | 1 | 0.0039994 | 0.0010023 | 0 | 0 | 1 | 0.98813 | -0.22628 | 0.4 | 1 | 1.1 | 0.9
131 | 1 | 0 | 0 | 0 | 0 | 1 | 0.98872 | -0.21502 | 0.4 | 1 | 1.1 | 0.9
132 | 1 | 0.0033415 | 0.00083747 | 0 | 0 | 1 | 0.98813 | -0.22631 | 0.4 | 1 | 1.1 | 0.9
140 | 1 | 0.0054094 | 0.0013557 | 0 | 0 | 1 | 0.98865 | -0.21639 | 0.4 | 1 | 1.1 | 0.9
136 | 1 | 0.0085983 | 0.0021549 | 0 | 0 | 1 | 0.98902 | -0.20923 | 0.4 | 1 | 1.1 | 0.9
134 | 1 | 0.0021288 | 0.00053353 | 0 | 0 | 1 | 0.99226 | -0.14706 | 0.4 | 1 | 1.1 | 0.9
82 | 1 | 0 | 0 | 0 | 0 | 1 | 0.99374 | -0.11887 | 0.4 | 1 | 1.1 | 0.9
135 | 1 | 0.0060503 | 0.0015163 | 0 | 0 | 1 | 0.98976 | -0.19496 | 0.4 | 1 | 1.1 | 0.9
24 | 1 | 0.0060976 | 0.0015282 | 0 | 0 | 1 | 0.99014 | -0.18808 | 0.4 | 1 | 1.1 | 0.9
25 | 1 | 0.0056348 | 0.0014122 | 0 | 0 | 1 | 0.99124 | -0.16694 | 0.4 | 1 | 1.1 | 0.9
26 | 1 | 0 | 0 | 0 | 0 | 1 | 0.98845 | -0.22044 | 0.4 | 1 | 1.1 | 0.9
27 | 1 | 0 | 0 | 0 | 0 | 1 | 0.99212 | -0.15001 | 0.4 | 1 | 1.1 | 0.9
28 | 1 | 0 | 0 | 0 | 0 | 1 | 0.98635 | -0.2611 | 0.4 | 1 | 1.1 | 0.9
121 | 1 | 0.0061476 | 0.0015407 | 0 | 0 | 1 | 0.99337 | -0.12597 | 0.4 | 1 | 1.1 | 0.9
118 | 1 | 0.0043805 | 0.0010979 | 0 | 0 | 1 | 0.99194 | -0.15336 | 0.4 | 1 | 1.1 | 0.9
48 | 1 | 0.0013865 | 0.00034749 | 0 | 0 | 1 | 0.98413 | -0.30412 | 0.4 | 1 | 1.1 | 0.9
30 | 1 | 0.0046171 | 0.0011571 | 0 | 0 | 1 | 0.98153 | -0.35492 | 0.4 | 1 | 1.1 | 0.9
31 | 1 | 0.0040053 | 0.0010038 | 0 | 0 | 1 | 0.98168 | -0.35192 | 0.4 | 1 | 1.1 | 0.9
32 | 1 | 0.0044424 | 0.0011134 | 0 | 0 | 1 | 0.98068 | -0.37156 | 0.4 | 1 | 1.1 | 0.9
33 | 1 | 0.0043494 | 0.0010901 | 0 | 0 | 1 | 0.98268 | -0.33254 | 0.4 | 1 | 1.1 | 0.9
34 | 1 | 0.004225 | 0.0010589 | 0 | 0 | 1 | 0.98032 | -0.37861 | 0.4 | 1 | 1.1 | 0.9
72 | 1 | 0.01235 | 0.0030951 | 0 | 0 | 1 | 0.97998 | -0.38532 | 0.4 | 1 | 1.1 | 0.9
40 | 1 | 0.0033936 | 0.00085052 | 0 | 0 | 1 | 0.99537 | -0.089113 | 0.4 | 1 | 1.1 | 0.9
41 | 1 | 0.0031671 | 0.00079376 | 0 | 0 | 1 | 0.99527 | -0.091084 | 0.4 | 1 | 1.1 | 0.9
42 | 1 | 0 | 0 | 0 | 0 | 1 | 0.99561 | -0.084467 | 0.4 | 1 | 1.1 | 0.9
43 | 1 | 0 | 0 | 0 | 0 | 1 | 0.99539 | -0.08869 | 0.4 | 1 | 1.1 | 0.9
71 | 1 | 0.006917 | 0.0017336 | 0 | 0 | 1 | 0.99663 | -0.064664 | 0.4 | 1 | 1.1 | 0.9
44 | 1 | 0.0043624 | 0.0010933 | 0 | 0 | 1 | 0.99474 | -0.10119 | 0.4 | 1 | 1.1 | 0.9
93 | 1 | 0.0093014 | 0.0023311 | 0 | 0 | 1 | 0.99418 | -0.1121 | 0.4 | 1 | 1.1 | 0.9
49 | 1 | 0.0060932 | 0.0015271 | 0 | 0 | 1 | 0.97995 | -0.38488 | 0.4 | 1 | 1.1 | 0.9
50 | 1 | 0 | 0 | 0 | 0 | 1 | 0.98209 | -0.34305 | 0.4 | 1 | 1.1 | 0.9
51 | 1 | 0 | 0 | 0 | 0 | 1 | 0.97813 | -0.42043 | 0.4 | 1 | 1.1 | 0.9
52 | 1 | 0.0072569 | 0.0018188 | 0 | 0 | 1 | 0.98282 | -0.32893 | 0.4 | 1 | 1.1 | 0.9
53 | 1 | 0.0084581 | 0.0021198 | 0 | 0 | 1 | 0.97764 | -0.43001 | 0.4 | 1 | 1.1 | 0.9
54 | 1 | 0.0062871 | 0.0015757 | 0 | 0 | 1 | 0.97647 | -0.45288 | 0.4 | 1 | 1.1 | 0.9
55 | 1 | 0.0054272 | 0.0013602 | 0 | 0 | 1 | 0.98358 | -0.31425 | 0.4 | 1 | 1.1 | 0.9
59 | 1 | 0 | 0 | 0 | 0 | 1 | 0.97756 | -0.43164 | 0.4 | 1 | 1.1 | 0.9
81 | 1 | 0 | 0 | 0 | 0 | 1 | 0.97587 | -0.4647 | 0.4 | 1 | 1.1 | 0.9
57 | 1 | 0.0076604 | 0.0019199 | 0 | 0 | 1 | 0.97738 | -0.43523 | 0.4 | 1 | 1.1 | 0.9
58 | 1 | 0.004479 | 0.0011225 | 0 | 0 | 1 | 0.9774 | -0.43483 | 0.4 | 1 | 1.1 | 0.9
60 | 1 | 0.0063789 | 0.0015987 | 0 | 0 | 1 | 0.9773 | -0.4368 | 0.4 | 1 | 1.1 | 0.9
61 | 1 | 0.0063345 | 0.0015876 | 0 | 0 | 1 | 0.99806 | -0.036649 | 0.4 | 1 | 1.1 | 0.9
62 | 1 | 0.0049737 | 0.0012465 | 0 | 0 | 1 | 0.99709 | -0.05516 | 0.4 | 1 | 1.1 | 0.9
63 | 1 | 0.0041139 | 0.0010311 | 0 | 0 | 1 | 0.99974 | -0.0048438 | 0.4 | 1 | 1.1 | 0.9
64 | 1 | 0.0054486 | 0.0013655 | 0 | 0 | 1 | 0.99554 | -0.084517 | 0.4 | 1 | 1.1 | 0.9
65 | 3 | 0.004957 | 0.0012423 | 0 | 0 | 1 | 1 | 0 | 0.4 | 1 | 1.1 | 0.9
66 | 1 | 0.0046251 | 0.0011591 | 0 | 0 | 1 | 0.99892 | -0.020635 | 0.4 | 1 | 1.1 | 0.9
67 | 1 | 0.0038574 | 0.00096676 | 0 | 0 | 1 | 0.99888 | -0.021447 | 0.4 | 1 | 1.1 | 0.9
68 | 1 | 0.0083018 | 0.0020806 | 0 | 0 | 1 | 0.998 | -0.038381 | 0.4 | 1 | 1.1 | 0.9
69 | 1 | 0.0061302 | 0.0015364 | 0 | 0 | 1 | 0.99732 | -0.051508 | 0.4 | 1 | 1.1 | 0.9
70 | 1 | 0.0076993 | 0.0019296 | 0 | 0 | 1 | 0.99689 | -0.059721 | 0.4 | 1 | 1.1 | 0.9
73 | 1 | 0.0045306 | 0.0011355 | 0 | 0 | 1 | 0.97994 | -0.38616 | 0.4 | 1 | 1.1 | 0.9
74 | 1 | 0.0033481 | 0.00083911 | 0 | 0 | 1 | 0.97973 | -0.39028 | 0.4 | 1 | 1.1 | 0.9
75 | 1 | 0.0049944 | 0.0012517 | 0 | 0 | 1 | 0.97968 | -0.39115 | 0.4 | 1 | 1.1 | 0.9
76 | 1 | 0.0020582 | 0.00051583 | 0 | 0 | 1 | 0.97346 | -0.51219 | 0.4 | 1 | 1.1 | 0.9
77 | 1 | 0.0040723 | 0.0010206 | 0 | 0 | 1 | 0.9737 | -0.50738 | 0.4 | 1 | 1.1 | 0.9
78 | 1 | 0.005812 | 0.0014566 | 0 | 0 | 1 | 0.97333 | -0.51478 | 0.4 | 1 | 1.1 | 0.9
79 | 1 | 0.0052749 | 0.001322 | 0 | 0 | 1 | 0.97559 | -0.47019 | 0.4 | 1 | 1.1 | 0.9
80 | 1 | 0.0074395 | 0.0018645 | 0 | 0 | 1 | 0.97283 | -0.52461 | 0.4 | 1 | 1.1 | 0.9
83 | 1 | 0.0062333 | 0.0015622 | 0 | 0 | 1 | 0.97254 | -0.53034 | 0.4 | 1 | 1.1 | 0.9
84 | 1 | 0.0049699 | 0.0012456 | 0 | 0 | 1 | 0.97233 | -0.53446 | 0.4 | 1 | 1.1 | 0.9
119 | 1 | 0.0081427 | 0.0020407 | 0 | 0 | 1 | 0.99121 | -0.16752 | 0.4 | 1 | 1.1 | 0.9
120 | 1 | 0.0077545 | 0.0019435 | 0 | 0 | 1 | 0.99093 | -0.17293 | 0.4 | 1 | 1.1 | 0.9

## generator_data
GEN_BUS | PG | QG | QMAX | QMIN | VG | MBASE | GEN_STATUS | PMAX | PMIN
65 | 0.29621 | 0.075653 | 10 | -10 | 1 | 100 | 1 | 10 | 0

## branch_data
F_BUS | T_BUS | BR_R | BR_X | BR_B | RATE_A | RATE_B | RATE_C | TAP | SHIFT | BR_STATUS | ANGMIN | ANGMAX | P_in | Q_in | P_out | Q_out
129 | 56 | 1.1934 | 0.76375 | 2.004e-09 | 0 | 0 | 0 | 0 | 0 | 1 | -90 | 90 | 0.093968 | 0.023916 | -0.093853 | -0.023842
129 | 130 | 0.39957 | 0.25572 | 6.7098e-10 | 0 | 0 | 0 | 0 | 0 | 1 | -90 | 90 | 0.0073411 | 0.0018399 | -0.0073409 | -0.0018398
129 | 131 | 0.46211 | 0.29575 | 7.7601e-10 | 0 | 0 | 0 | 0 | 0 | 1 | -90 | 90 | -0.10131 | -0.025755 | 0.10136 | 0.025788
56 | 55 | 3.13 | 2.0032 | 5.2562e-09 | 0 | 0 | 0 | 0 | 0 | 1 | -90 | 90 | 0.088737 | 0.02256 | -0.088468 | -0.022388
130 | 132 | 0.041443 | 0.026524 | 6.9595e-11 | 0 | 0 | 0 | 0 | 0 | 1 | -90 | 90 | 0.0033415 | 0.00083747 | -0.0033415 | -0.00083747
131 | 140 | 1.1113 | 0.71121 | 1.8661e-09 | 0 | 0 | 0 | 0 | 0 | 1 | -90 | 90 | 0.0054098 | 0.0013558 | -0.0054094 | -0.0013557
131 | 136 | 0.2398 | 0.15347 | 4.0269e-10 | 0 | 0 | 0 | 0 | 0 | 1 | -90 | 90 | -0.10677 | -0.027144 | 0.1068 | 0.027163
136 | 135 | 0.54717 | 0.35019 | 9.1884e-10 | 0 | 0 | 0 | 0 | 0 | 1 | -90 | 90 | -0.1154 | -0.029318 | 0.11548 | 0.029369
134 | 82 | 1.0165 | 0.65054 | 1.7069e-09 | 0 | 0 | 0 | 0 | 0 | 1 | -90 | 90 | -0.12394 | -0.031598 | 0.12411 | 0.031706
134 | 135 | 1.7511 | 1.1207 | 2.9405e-09 | 0 | 0 | 0 | 0 | 0 | 1 | -90 | 90 | 0.12181 | 0.031065 | -0.12153 | -0.030885
82 | 121 | 0.36336 | 0.23255 | 6.1019e-10 | 0 | 0 | 0 | 0 | 0 | 1 | -90 | 90 | 0.087076 | 0.022078 | -0.087046 | -0.022059
82 | 64 | 0.729 | 0.46656 | 2.4484e-09 | 0 | 0 | 0 | 0 | 0 | 1 | -90 | 90 | -0.21118 | -0.053784 | 0.21153 | 0.054008
24 | 25 | 1.711 | 1.095 | 2.8732e-09 | 0 | 0 | 0 | 0 | 0 | 1 | -90 | 90 | -0.054772 | -0.013889 | 0.054827 | 0.013925
24 | 26 | 2.9421 | 1.8829 | 4.9406e-09 | 0 | 0 | 0 | 0 | 0 | 1 | -90 | 90 | 0.048674 | 0.012361 | -0.048598 | -0.012313
25 | 27 | 1.2441 | 0.79624 | 2.0892e-09 | 0 | 0 | 0 | 0 | 0 | 1 | -90 | 90 | -0.060462 | -0.015337 | 0.060512 | 0.015368
26 | 28 | 3.6818 | 2.3563 | 6.1827e-09 | 0 | 0 | 0 | 0 | 0 | 1 | -90 | 90 | 0.048598 | 0.012313 | -0.048504 | -0.012253
27 | 121 | 1.3227 | 0.84653 | 2.2212e-09 | 0 | 0 | 0 | 0 | 0 | 1 | -90 | 90 | -0.080805 | -0.020459 | 0.080898 | 0.020519
27 | 118 | 0.72885 | 0.46646 | 1.2239e-09 | 0 | 0 | 0 | 0 | 0 | 1 | -90 | 90 | 0.020294 | 0.005091 | -0.02029 | -0.0050891
28 | 48 | 3.8797 | 2.483 | 6.5151e-09 | 0 | 0 | 0 | 0 | 0 | 1 | -90 | 90 | 0.048504 | 0.012253 | -0.048404 | -0.01219
118 | 119 | 3.9275 | 2.5136 | 6.5954e-09 | 0 | 0 | 0 | 0 | 0 | 1 | -90 | 90 | 0.01591 | 0.0039912 | -0.015899 | -0.003985
48 | 33 | 2.6285 | 1.6822 | 4.4139e-09 | 0 | 0 | 0 | 0 | 0 | 1 | -90 | 90 | 0.047017 | 0.011843 | -0.046954 | -0.011802
30 | 31 | 0.33701 | 0.21569 | 5.6594e-10 | 0 | 0 | 0 | 0 | 0 | 1 | -90 | 90 | -0.038554 | -0.00968 | 0.038559 | 0.0096834
30 | 32 | 2.1178 | 1.3554 | 3.5563e-09 | 0 | 0 | 0 | 0 | 0 | 1 | -90 | 90 | 0.033937 | 0.0085228 | -0.03391 | -0.0085059
31 | 33 | 1.9707 | 1.2613 | 3.3094e-09 | 0 | 0 | 0 | 0 | 0 | 1 | -90 | 90 | -0.042565 | -0.010687 | 0.042604 | 0.010712
32 | 34 | 1.0321 | 0.66056 | 1.7332e-09 | 0 | 0 | 0 | 0 | 0 | 1 | -90 | 90 | 0.029468 | 0.0073925 | -0.029458 | -0.0073864
34 | 72 | 1.1461 | 0.73351 | 1.9246e-09 | 0 | 0 | 0 | 0 | 0 | 1 | -90 | 90 | 0.025233 | 0.0063275 | -0.025225 | -0.0063225
72 | 73 | 0.2784 | 0.17817 | 4.675e-10 | 0 | 0 | 0 | 0 | 0 | 1 | -90 | 90 | 0.012875 | 0.0032274 | -0.012875 | -0.0032271
40 | 41 | 2.7633 | 1.7685 | 4.6402e-09 | 0 | 0 | 0 | 0 | 0 | 1 | -90 | 90 | 0.0031674 | 0.00079349 | -0.0031671 | -0.00079376
40 | 42 | 3.1446 | 2.0126 | 5.2807e-09 | 0 | 0 | 0 | 0 | 0 | 1 | -90 | 90 | -0.006561 | -0.001644 | 0.0065625 | 0.0016444
42 | 43 | 1.3723 | 0.8783 | 2.3045e-09 | 0 | 0 | 0 | 0 | 0 | 1 | -90 | 90 | 0.01368 | 0.0034328 | -0.013677 | -0.0034312
42 | 71 | 4.3533 | 2.7861 | 7.3104e-09 | 0 | 0 | 0 | 0 | 0 | 1 | -90 | 90 | -0.020242 | -0.0050772 | 0.020261 | 0.0050887
43 | 44 | 4.0596 | 2.5982 | 6.8172e-09 | 0 | 0 | 0 | 0 | 0 | 1 | -90 | 90 | 0.013677 | 0.0034312 | -0.013669 | -0.0034267
71 | 70 | 0.81064 | 0.51881 | 1.3613e-09 | 0 | 0 | 0 | 0 | 0 | 1 | -90 | 90 | -0.027178 | -0.0068223 | 0.027185 | 0.0068262
44 | 93 | 5.1998 | 3.3279 | 8.7319e-09 | 0 | 0 | 0 | 0 | 0 | 1 | -90 | 90 | 0.0093062 | 0.0023334 | -0.0093014 | -0.0023311
49 | 50 | 2.3984 | 1.535 | 4.0275e-09 | 0 | 0 | 0 | 0 | 0 | 1 | -90 | 90 | -0.075522 | -0.019043 | 0.075674 | 0.01914
49 | 51 | 2.2093 | 1.414 | 3.7101e-09 | 0 | 0 | 0 | 0 | 0 | 1 | -90 | 90 | 0.069429 | 0.017516 | -0.069311 | -0.017441
50 | 52 | 0.81223 | 0.51983 | 1.364e-09 | 0 | 0 | 0 | 0 | 0 | 1 | -90 | 90 | -0.075674 | -0.019139 | 0.075725 | 0.019172
51 | 53 | 1.5221 | 0.97412 | 2.556e-09 | 0 | 0 | 0 | 0 | 0 | 1 | -90 | 90 | 0.026993 | 0.0067711 | -0.026981 | -0.0067634
51 | 54 | 3.2965 | 2.1097 | 5.5357e-09 | 0 | 0 | 0 | 0 | 0 | 1 | -90 | 90 | 0.042318 | 0.01067 | -0.042252 | -0.010628
52 | 55 | 0.77102 | 0.49345 | 1.2947e-09 | 0 | 0 | 0 | 0 | 0 | 1 | -90 | 90 | -0.082982 | -0.020991 | 0.083041 | 0.021028
53 | 59 | 0.3787 | 0.24237 | 6.3594e-10 | 0 | 0 | 0 | 0 | 0 | 1 | -90 | 90 | 0.018523 | 0.0046436 | -0.018522 | -0.0046427
54 | 81 | 1.4069 | 0.90041 | 2.3625e-09 | 0 | 0 | 0 | 0 | 0 | 1 | -90 | 90 | 0.035965 | 0.0090528 | -0.035945 | -0.00904
59 | 60 | 3.4611 | 2.2151 | 5.8121e-09 | 0 | 0 | 0 | 0 | 0 | 1 | -90 | 90 | 0.0063804 | 0.0015992 | -0.0063788 | -0.0015987
59 | 58 | 1.1252 | 0.72012 | 1.8895e-09 | 0 | 0 | 0 | 0 | 0 | 1 | -90 | 90 | 0.012141 | 0.0030436 | -0.012139 | -0.0030426
81 | 79 | 0.65396 | 0.41853 | 1.0982e-09 | 0 | 0 | 0 | 0 | 0 | 1 | -90 | 90 | 0.035945 | 0.00904 | -0.035936 | -0.0090341
57 | 58 | 0.22049 | 0.14111 | 3.7026e-10 | 0 | 0 | 0 | 0 | 0 | 1 | -90 | 90 | -0.0076603 | -0.0019199 | 0.0076604 | 0.00192
61 | 62 | 0.37633 | 0.24085 | 1.2639e-09 | 0 | 0 | 0 | 0 | 0 | 1 | -90 | 90 | 0.22246 | 0.056945 | -0.22226 | -0.056817
61 | 63 | 0.63015 | 0.40329 | 2.1164e-09 | 0 | 0 | 0 | 0 | 0 | 1 | -90 | 90 | -0.2288 | -0.058532 | 0.22915 | 0.058758
62 | 64 | 0.60916 | 0.38986 | 2.0459e-09 | 0 | 0 | 0 | 0 | 0 | 1 | -90 | 90 | 0.21729 | 0.055571 | -0.21698 | -0.055374
63 | 65 | 0.094434 | 0.060438 | 3.1716e-10 | 0 | 0 | 0 | 0 | 0 | 1 | -90 | 90 | -0.23326 | -0.059789 | 0.23332 | 0.059824
65 | 66 | 1.5994 | 1.0236 | 2.6859e-09 | 0 | 0 | 0 | 0 | 0 | 1 | -90 | 90 | 0.057937 | 0.014586 | -0.05788 | -0.01455
66 | 67 | 0.068363 | 0.043752 | 1.148e-10 | 0 | 0 | 0 | 0 | 0 | 1 | -90 | 90 | 0.053255 | 0.013391 | -0.053253 | -0.01339
67 | 68 | 1.5354 | 0.98263 | 2.5783e-09 | 0 | 0 | 0 | 0 | 0 | 1 | -90 | 90 | 0.049395 | 0.012423 | -0.049355 | -0.012398
68 | 69 | 1.429 | 0.91455 | 2.3997e-09 | 0 | 0 | 0 | 0 | 0 | 1 | -90 | 90 | 0.041053 | 0.010317 | -0.041028 | -0.010301
69 | 70 | 1.0503 | 0.67222 | 1.7638e-09 | 0 | 0 | 0 | 0 | 0 | 1 | -90 | 90 | 0.034898 | 0.0087645 | -0.034884 | -0.0087559
73 | 74 | 2.1273 | 1.3615 | 3.5723e-09 | 0 | 0 | 0 | 0 | 0 | 1 | -90 | 90 | 0.0083443 | 0.0020916 | -0.0083426 | -0.0020909
74 | 75 | 0.75187 | 0.4812 | 1.2626e-09 | 0 | 0 | 0 | 0 | 0 | 1 | -90 | 90 | 0.0049946 | 0.0012518 | -0.0049944 | -0.0012517
76 | 77 | 0.77028 | 0.49298 | 1.2935e-09 | 0 | 0 | 0 | 0 | 0 | 1 | -90 | 90 | -0.026528 | -0.0066538 | 0.026534 | 0.0066576
76 | 78 | 0.45024 | 0.28815 | 7.5608e-10 | 0 | 0 | 0 | 0 | 0 | 1 | -90 | 90 | 0.02447 | 0.0061379 | -0.024467 | -0.0061361
77 | 79 | 5.1768 | 3.3131 | 8.6932e-09 | 0 | 0 | 0 | 0 | 0 | 1 | -90 | 90 | -0.030606 | -0.0076781 | 0.030661 | 0.0077121
78 | 80 | 2.2377 | 1.4321 | 3.7577e-09 | 0 | 0 | 0 | 0 | 0 | 1 | -90 | 90 | 0.018655 | 0.0046794 | -0.018646 | -0.0046742
80 | 83 | 2.1697 | 1.3886 | 3.6435e-09 | 0 | 0 | 0 | 0 | 0 | 1 | -90 | 90 | 0.011207 | 0.0028096 | -0.011204 | -0.002808
83 | 84 | 3.5149 | 2.2495 | 5.9025e-09 | 0 | 0 | 0 | 0 | 0 | 1 | -90 | 90 | 0.0049708 | 0.0012457 | -0.0049698 | -0.0012456
119 | 120 | 3.0682 | 1.9636 | 5.1523e-09 | 0 | 0 | 0 | 0 | 0 | 1 | -90 | 90 | 0.0077564 | 0.0019442 | -0.0077544 | -0.0019435