## bus_data
BUS_I | BUS_TYPE | Pd | Qd | Gs | Bs | area | Vm | Va | baseKV | zone | Vmax | Vmin
1 | 1 | 0.058475 | 0.014655 | 0 | 0 | 1 | 0.98095 | -0.36684 | 0.4 | 1 | 1.1 | 0.9
3 | 1 | 0 | 0 | 0 | 0 | 1 | 0.98193 | -0.34761 | 0.4 | 1 | 1.1 | 0.9
5 | 1 | 0.027076 | 0.006786 | 0 | 0 | 1 | 0.98514 | -0.28513 | 0.4 | 1 | 1.1 | 0.9
6 | 1 | 0.046196 | 0.011578 | 0 | 0 | 1 | 0.98092 | -0.36743 | 0.4 | 1 | 1.1 | 0.9
12 | 1 | 0 | 0 | 0 | 0 | 1 | 0.98797 | -0.2303 | 0.4 | 1 | 1.1 | 0.9
16 | 1 | 0.076978 | 0.019292 | 0 | 0 | 1 | 0.99722 | -0.05342 | 0.4 | 1 | 1.1 | 0.9
17 | 1 | 0.014699 | 0.0036839 | 0 | 0 | 1 | 0.99746 | -0.048735 | 0.4 | 1 | 1.1 | 0.9
13 | 1 | 0.057142 | 0.014321 | 0 | 0 | 1 | 0.99391 | -0.11616 | 0.4 | 1 | 1.1 | 0.9
7 | 1 | 0.043308 | 0.010854 | 0 | 0 | 1 | 0.99511 | -0.093693 | 0.4 | 1 | 1.1 | 0.9
8 | 1 | 0.025569 | 0.0064083 | 0 | 0 | 1 | 0.99487 | -0.098283 | 0.4 | 1 | 1.1 | 0.9
9 | 1 | 0.036129 | 0.0090547 | 0 | 0 | 1 | 0.99532 | -0.089536 | 0.4 | 1 | 1.1 | 0.9
11 | 1 | 0 | 0 | 0 | 0 | 1 | 0.99715 | -0.054345 | 0.4 | 1 | 1.1 | 0.9
14 | 1 | 0.050933 | 0.012765 | 0 | 0 | 1 | 0.99338 | -0.12683 | 0.4 | 1 | 1.1 | 0.9
15 | 3 | 0.087509 | 0.021932 | 0 | 0 | 1 | 1 | 0 | 0.4 | 1 | 1.1 | 0.9
20 | 1 | 0.017797 | 0.0044604 | 0 | 0 | 1 | 0.99187 | -0.15608 | 0.4 | 1 | 1.1 | 0.9
21 | 1 | 0 | 0 | 0 | 0 | 1 | 0.99098 | -0.17322 | 0.4 | 1 | 1.1 | 0.9
24 | 1 | 0.030442 | 0.0076294 | 0 | 0 | 1 | 0.9897 | -0.1982 | 0.4 | 1 | 1.1 | 0.9
22 | 1 | 0 | 0 | 0 | 0 | 1 | 0.99024 | -0.1877 | 0.4 | 1 | 1.1 | 0.9

## generator_data
GEN_BUS | PG | QG | QMAX | QMIN | VG | MBASE | GEN_STATUS | PMAX | PMIN
15 | 0.57624 | 0.14597 | 10 | -10 | 1 | 100 | 1 | 10 | 0

## branch_data
F_BUS | T_BUS | BR_R | BR_X | BR_B | RATE_A | RATE_B | RATE_C | TAP | SHIFT | BR_STATUS | ANGMIN | ANGMAX | P_in | Q_in | P_out | Q_out
1 | 3 | 1.4198 | 0.90866 | 2.3842e-09 | 0 | 0 | 0 | 0 | 0 | 1 | -90 | 90 | -0.058475 | -0.014655 | 0.058528 | 0.01469
3 | 5 | 2.588 | 1.6563 | 4.3459e-09 | 0 | 0 | 0 | 0 | 0 | 1 | -90 | 90 | -0.10477 | -0.026295 | 0.10508 | 0.026495
3 | 6 | 1.8525 | 1.1856 | 3.1108e-09 | 0 | 0 | 0 | 0 | 0 | 1 | -90 | 90 | 0.046239 | 0.011606 | -0.046196 | -0.011578
5 | 12 | 1.8157 | 1.1621 | 3.0491e-09 | 0 | 0 | 0 | 0 | 0 | 1 | -90 | 90 | -0.13216 | -0.033281 | 0.1325 | 0.033503
12 | 13 | 3.8132 | 2.4405 | 6.4034e-09 | 0 | 0 | 0 | 0 | 0 | 1 | -90 | 90 | -0.1325 | -0.033503 | 0.13323 | 0.033969
16 | 17 | 0.27134 | 0.17366 | 4.5565e-10 | 0 | 0 | 0 | 0 | 0 | 1 | -90 | 90 | -0.076978 | -0.019292 | 0.076995 | 0.019303
17 | 15 | 2.3768 | 1.5211 | 3.9912e-09 | 0 | 0 | 0 | 0 | 0 | 1 | -90 | 90 | -0.091694 | -0.022987 | 0.091908 | 0.023124
13 | 11 | 1.4537 | 0.93035 | 4.8822e-09 | 0 | 0 | 0 | 0 | 0 | 1 | -90 | 90 | -0.19038 | -0.04829 | 0.19094 | 0.048653
7 | 8 | 0.79647 | 0.50974 | 1.3375e-09 | 0 | 0 | 0 | 0 | 0 | 1 | -90 | 90 | 0.025575 | 0.0064118 | -0.025569 | -0.0064083
7 | 9 | 0.26795 | 0.17149 | 4.4996e-10 | 0 | 0 | 0 | 0 | 0 | 1 | -90 | 90 | -0.068883 | -0.017266 | 0.068897 | 0.017274
9 | 11 | 1.4909 | 0.95417 | 2.5036e-09 | 0 | 0 | 0 | 0 | 0 | 1 | -90 | 90 | -0.10503 | -0.026329 | 0.1052 | 0.026442
11 | 14 | 3.2451 | 2.0768 | 5.4493e-09 | 0 | 0 | 0 | 0 | 0 | 1 | -90 | 90 | 0.099645 | 0.025156 | -0.0993 | -0.024936
11 | 15 | 0.61794 | 0.39548 | 3.1131e-09 | 0 | 0 | 0 | 0 | 0 | 1 | -90 | 90 | -0.39579 | -0.10025 | 0.39683 | 0.10091
14 | 20 | 2.6777 | 1.7137 | 4.4966e-09 | 0 | 0 | 0 | 0 | 0 | 1 | -90 | 90 | 0.048367 | 0.012171 | -0.0483 | -0.012128
20 | 21 | 2.4814 | 1.5881 | 4.1669e-09 | 0 | 0 | 0 | 0 | 0 | 1 | -90 | 90 | 0.030503 | 0.0076675 | -0.030478 | -0.007652
21 | 22 | 2.0919 | 1.3388 | 3.5128e-09 | 0 | 0 | 0 | 0 | 0 | 1 | -90 | 90 | 0.030478 | 0.007652 | -0.030457 | -0.0076389
24 | 22 | 1.5142 | 0.96909 | 2.5428e-09 | 0 | 0 | 0 | 0 | 0 | 1 | -90 | 90 | -0.030441 | -0.0076294 | 0.030457 | 0.0076389