## bus_data
BUS_I | BUS_TYPE | Pd | Qd | Gs | Bs | area | Vm | Va | baseKV | zone | Vmax | Vmin
1 | 1 | 0.021861 | 0.005479 | 0 | 0 | 1 | 0.99647 | -0.066507 | 0.4 | 1 | 1.1 | 0.9
2 | 1 | 0.026242 | 0.0065767 | 0 | 0 | 1 | 0.99843 | -0.029539 | 0.4 | 1 | 1.1 | 0.9
3 | 1 | 0 | 0 | 0 | 0 | 1 | 0.99004 | -0.18789 | 0.4 | 1 | 1.1 | 0.9
4 | 1 | 0.0061127 | 0.001532 | 0 | 0 | 1 | 0.99934 | -0.012392 | 0.4 | 1 | 1.1 | 0.9
5 | 1 | 0 | 0 | 0 | 0 | 1 | 0.97804 | -0.41908 | 0.4 | 1 | 1.1 | 0.9
17 | 1 | 0.0043857 | 0.0010992 | 0 | 0 | 1 | 0.9998 | -0.0037013 | 0.4 | 1 | 1.1 | 0.9
16 | 1 | 0.05847 | 0.014654 | 0 | 0 | 1 | 0.97222 | -0.53344 | 0.4 | 1 | 1.1 | 0.9
10 | 1 | 0.036814 | 0.0092265 | 0 | 0 | 1 | 0.97084 | -0.56073 | 0.4 | 1 | 1.1 | 0.9
20 | 3 | 0.0052818 | 0.0013238 | 0 | 0 | 1 | 1 | 0 | 0.4 | 1 | 1.1 | 0.9
18 | 1 | 0.031458 | 0.0078842 | 0 | 0 | 1 | 0.99937 | -0.012062 | 0.4 | 1 | 1.1 | 0.9
27 | 1 | 0 | 0 | 0 | 0 | 1 | 0.99779 | -0.042501 | 0.4 | 1 | 1.1 | 0.9
26 | 1 | 0.063323 | 0.01587 | 0 | 0 | 1 | 0.99675 | -0.062568 | 0.4 | 1 | 1.1 | 0.9

## generator_data
GEN_BUS | PG | QG | QMAX | QMIN | VG | MBASE | GEN_STATUS | PMAX | PMIN
20 | 0.25681 | 0.06547 | 10 | -10 | 1 | 100 | 1 | 10 | 0

## branch_data
F_BUS | T_BUS | BR_R | BR_X | BR_B | RATE_A | RATE_B | RATE_C | TAP | SHIFT | BR_STATUS | ANGMIN | ANGMAX | P_in | Q_in | P_out | Q_out
1 | 2 | 1.4072 | 0.9006 | 2.3631e-09 | 0 | 0 | 0 | 0 | 0 | 1 | -90 | 90 | -0.11937 | -0.030778 | 0.11958 | 0.030915
1 | 3 | 5.6327 | 3.6049 | 9.4588e-09 | 0 | 0 | 0 | 0 | 0 | 1 | -90 | 90 | 0.097507 | 0.025299 | -0.096931 | -0.024931
2 | 4 | 0.53477 | 0.34225 | 1.796e-09 | 0 | 0 | 0 | 0 | 0 | 1 | -90 | 90 | -0.14582 | -0.037492 | 0.14595 | 0.03757
3 | 5 | 10.5305 | 6.7395 | 1.7684e-08 | 0 | 0 | 0 | 0 | 0 | 1 | -90 | 90 | 0.096931 | 0.024931 | -0.095855 | -0.024244
4 | 17 | 0.26033 | 0.16661 | 8.7434e-10 | 0 | 0 | 0 | 0 | 0 | 1 | -90 | 90 | -0.15206 | -0.039102 | 0.15212 | 0.039143
5 | 16 | 5.1154 | 3.2739 | 8.5901e-09 | 0 | 0 | 0 | 0 | 0 | 1 | -90 | 90 | 0.095855 | 0.024244 | -0.095332 | -0.023911
17 | 20 | 0.10778 | 0.068981 | 3.62e-10 | 0 | 0 | 0 | 0 | 0 | 1 | -90 | 90 | -0.15651 | -0.040242 | 0.15654 | 0.04026
16 | 10 | 3.1354 | 2.0067 | 5.2653e-09 | 0 | 0 | 0 | 0 | 0 | 1 | -90 | 90 | 0.036862 | 0.0092567 | -0.036814 | -0.0092265
20 | 27 | 3.0017 | 1.9211 | 5.0407e-09 | 0 | 0 | 0 | 0 | 0 | 1 | -90 | 90 | 0.063513 | 0.015991 | -0.063384 | -0.015909
20 | 18 | 1.7176 | 1.0993 | 2.8843e-09 | 0 | 0 | 0 | 0 | 0 | 1 | -90 | 90 | 0.031476 | 0.0078954 | -0.031458 | -0.0078842
27 | 26 | 1.4127 | 0.90414 | 2.3723e-09 | 0 | 0 | 0 | 0 | 0 | 1 | -90 | 90 | 0.063384 | 0.015909 | -0.063323 | -0.01587