## bus_data
BUS_I | BUS_TYPE | Pd | Qd | Gs | Bs | area | Vm | Va | baseKV | zone | Vmax | Vmin
1 | 1 | 0.062581 | 0.015684 | 0 | 0 | 1 | 0.99308 | -0.1331 | 0.4 | 1 | 1.1 | 0.9
2 | 1 | 0.0066907 | 0.0016768 | 0 | 0 | 1 | 0.99293 | -0.13593 | 0.4 | 1 | 1.1 | 0.9
3 | 1 | 0 | 0 | 0 | 0 | 1 | 0.99569 | -0.082659 | 0.4 | 1 | 1.1 | 0.9
5 | 1 | 0.059604 | 0.014938 | 0 | 0 | 1 | 0.99537 | -0.088784 | 0.4 | 1 | 1.1 | 0.9
6 | 3 | 0.098982 | 0.024807 | 0 | 0 | 1 | 1 | 0 | 0.4 | 1 | 1.1 | 0.9
8 | 1 | 0.0083704 | 0.0020978 | 0 | 0 | 1 | 0.99861 | -0.026694 | 0.4 | 1 | 1.1 | 0.9
9 | 1 | 0.059545 | 0.014923 | 0 | 0 | 1 | 0.99783 | -0.041736 | 0.4 | 1 | 1.1 | 0.9
10 | 1 | 0 | 0 | 0 | 0 | 1 | 0.99584 | -0.079832 | 0.4 | 1 | 1.1 | 0.9
11 | 1 | 0 | 0 | 0 | 0 | 1 | 0.99509 | -0.094445 | 0.4 | 1 | 1.1 | 0.9
12 | 1 | 0.0094263 | 0.0023624 | 0 | 0 | 1 | 0.99475 | -0.10103 | 0.4 | 1 | 1.1 | 0.9
13 | 1 | 0.022636 | 0.0056732 | 0 | 0 | 1 | 0.99423 | -0.11103 | 0.4 | 1 | 1.1 | 0.9
14 | 1 | 0.021315 | 0.0053421 | 0 | 0 | 1 | 0.99386 | -0.11812 | 0.4 | 1 | 1.1 | 0.9

## generator_data
GEN_BUS | PG | QG | QMAX | QMIN | VG | MBASE | GEN_STATUS | PMAX | PMIN
6 | 0.35026 | 0.088215 | 10 | -10 | 1 | 100 | 1 | 10 | 0

## branch_data
F_BUS | T_BUS | BR_R | BR_X | BR_B | RATE_A | RATE_B | RATE_C | TAP | SHIFT | BR_STATUS | ANGMIN | ANGMAX | P_in | Q_in | P_out | Q_out
1 | 2 | 1.8666 | 1.1946 | 3.1346e-09 | 0 | 0 | 0 | 0 | 0 | 1 | -90 | 90 | 0.0066916 | 0.0016771 | -0.0066907 | -0.0016768
1 | 3 | 3.2273 | 2.0655 | 5.4195e-09 | 0 | 0 | 0 | 0 | 0 | 1 | -90 | 90 | -0.069273 | -0.017362 | 0.06944 | 0.017468
3 | 5 | 0.45649 | 0.29215 | 7.6656e-10 | 0 | 0 | 0 | 0 | 0 | 1 | -90 | 90 | 0.059621 | 0.014949 | -0.059604 | -0.014938
3 | 6 | 2.8625 | 1.832 | 4.8069e-09 | 0 | 0 | 0 | 0 | 0 | 1 | -90 | 90 | -0.12906 | -0.032417 | 0.12957 | 0.032744
6 | 8 | 0.98506 | 0.63044 | 1.6542e-09 | 0 | 0 | 0 | 0 | 0 | 1 | -90 | 90 | 0.12171 | 0.030664 | -0.12155 | -0.030565
8 | 9 | 0.59492 | 0.38075 | 9.9903e-10 | 0 | 0 | 0 | 0 | 0 | 1 | -90 | 90 | 0.11318 | 0.028467 | -0.1131 | -0.028415
9 | 10 | 3.1787 | 2.0344 | 5.3379e-09 | 0 | 0 | 0 | 0 | 0 | 1 | -90 | 90 | 0.053558 | 0.013491 | -0.05346 | -0.01343
10 | 11 | 1.216 | 0.77825 | 2.042e-09 | 0 | 0 | 0 | 0 | 0 | 1 | -90 | 90 | 0.05346 | 0.01343 | -0.053423 | -0.013406
11 | 12 | 0.54707 | 0.35012 | 9.1867e-10 | 0 | 0 | 0 | 0 | 0 | 1 | -90 | 90 | 0.053423 | 0.013406 | -0.053406 | -0.013395
12 | 13 | 1.0088 | 0.64563 | 1.694e-09 | 0 | 0 | 0 | 0 | 0 | 1 | -90 | 90 | 0.04398 | 0.011033 | -0.043959 | -0.01102
13 | 14 | 1.4731 | 0.94276 | 2.4737e-09 | 0 | 0 | 0 | 0 | 0 | 1 | -90 | 90 | 0.021323 | 0.0053465 | -0.021315 | -0.0053421