## bus_data
BUS_I | BUS_TYPE | Pd | Qd | Gs | Bs | area | Vm | Va | baseKV | zone | Vmax | Vmin
1 | 1 | 0.047406 | 0.011881 | 0 | 0 | 1 | 0.99456 | -0.10397 | 0.4 | 1 | 1.1 | 0.9
2 | 1 | 0 | 0 | 0 | 0 | 1 | 0.99161 | -0.16082 | 0.4 | 1 | 1.1 | 0.9
3 | 1 | 0 | 0 | 0 | 0 | 1 | 0.995 | -0.095678 | 0.4 | 1 | 1.1 | 0.9
4 | 1 | 0 | 0 | 0 | 0 | 1 | 0.9882 | -0.22668 | 0.4 | 1 | 1.1 | 0.9
5 | 1 | 0.068611 | 0.017196 | 0 | 0 | 1 | 0.98893 | -0.21262 | 0.4 | 1 | 1.1 | 0.9
6 | 1 | 0.036869 | 0.0092402 | 0 | 0 | 1 | 0.99638 | -0.06921 | 0.4 | 1 | 1.1 | 0.9
18 | 1 | 0.06249 | 0.015661 | 0 | 0 | 1 | 0.98644 | -0.26102 | 0.4 | 1 | 1.1 | 0.9
20 | 1 | 0.059652 | 0.01495 | 0 | 0 | 1 | 0.98706 | -0.24896 | 0.4 | 1 | 1.1 | 0.9
17 | 1 | 0.041865 | 0.010492 | 0 | 0 | 1 | 0.99704 | -0.056457 | 0.4 | 1 | 1.1 | 0.9
15 | 3 | 0.04242 | 0.010631 | 0 | 0 | 1 | 1 | 0 | 0.4 | 1 | 1.1 | 0.9
7 | 1 | 0.029506 | 0.0073949 | 0 | 0 | 1 | 0.9943 | -0.10936 | 0.4 | 1 | 1.1 | 0.9
9 | 1 | 0 | 0 | 0 | 0 | 1 | 0.99457 | -0.10423 | 0.4 | 1 | 1.1 | 0.9
11 | 1 | 0.041736 | 0.01046 | 0 | 0 | 1 | 0.99684 | -0.060533 | 0.4 | 1 | 1.1 | 0.9
12 | 1 | 0 | 0 | 0 | 0 | 1 | 0.98995 | -0.19352 | 0.4 | 1 | 1.1 | 0.9
13 | 1 | 0.026588 | 0.0066635 | 0 | 0 | 1 | 0.99828 | -0.032931 | 0.4 | 1 | 1.1 | 0.9
21 | 1 | 0.048681 | 0.012201 | 0 | 0 | 1 | 0.98982 | -0.1959 | 0.4 | 1 | 1.1 | 0.9
14 | 1 | 0 | 0 | 0 | 0 | 1 | 0.99892 | -0.020704 | 0.4 | 1 | 1.1 | 0.9
16 | 1 | 0.057821 | 0.014491 | 0 | 0 | 1 | 0.99802 | -0.038063 | 0.4 | 1 | 1.1 | 0.9

## generator_data
GEN_BUS | PG | QG | QMAX | QMIN | VG | MBASE | GEN_STATUS | PMAX | PMIN
15 | 0.5672 | 0.14353 | 10 | -10 | 1 | 100 | 1 | 10 | 0

## branch_data
F_BUS | T_BUS | BR_R | BR_X | BR_B | RATE_A | RATE_B | RATE_C | TAP | SHIFT | BR_STATUS | ANGMIN | ANGMAX | P_in | Q_in | P_out | Q_out
1 | 2 | 1.3174 | 0.84314 | 4.4246e-09 | 0 | 0 | 0 | 0 | 0 | 1 | -90 | 90 | 0.192 | 0.048601 | -0.19147 | -0.048267
1 | 3 | 0.15439 | 0.09881 | 7.7779e-10 | 0 | 0 | 0 | 0 | 0 | 1 | -90 | 90 | -0.2394 | -0.060482 | 0.2395 | 0.060542
2 | 4 | 4.6292 | 2.9627 | 7.7737e-09 | 0 | 0 | 0 | 0 | 0 | 1 | -90 | 90 | 0.06279 | 0.015852 | -0.062592 | -0.015727
2 | 5 | 1.7753 | 1.1362 | 2.9813e-09 | 0 | 0 | 0 | 0 | 0 | 1 | -90 | 90 | 0.12868 | 0.032415 | -0.12837 | -0.032211
3 | 6 | 0.49385 | 0.31607 | 2.4879e-09 | 0 | 0 | 0 | 0 | 0 | 1 | -90 | 90 | -0.2395 | -0.060542 | 0.2398 | 0.060737
4 | 18 | 2.401 | 1.5367 | 4.032e-09 | 0 | 0 | 0 | 0 | 0 | 1 | -90 | 90 | 0.062592 | 0.015727 | -0.06249 | -0.015662
5 | 20 | 2.6653 | 1.7058 | 4.4758e-09 | 0 | 0 | 0 | 0 | 0 | 1 | -90 | 90 | 0.059755 | 0.015016 | -0.059651 | -0.01495
6 | 17 | 0.20646 | 0.13214 | 1.0401e-09 | 0 | 0 | 0 | 0 | 0 | 1 | -90 | 90 | -0.27667 | -0.069977 | 0.27684 | 0.070085
17 | 15 | 0.7962 | 0.50957 | 4.0111e-09 | 0 | 0 | 0 | 0 | 0 | 1 | -90 | 90 | -0.3187 | -0.080578 | 0.31957 | 0.081131
15 | 14 | 0.45367 | 0.29035 | 2.2855e-09 | 0 | 0 | 0 | 0 | 0 | 1 | -90 | 90 | 0.20521 | 0.051771 | -0.20501 | -0.051642
7 | 9 | 0.7704 | 0.49306 | 1.2937e-09 | 0 | 0 | 0 | 0 | 0 | 1 | -90 | 90 | -0.029506 | -0.0073949 | 0.029513 | 0.0073994
9 | 11 | 2.4835 | 1.5894 | 4.1704e-09 | 0 | 0 | 0 | 0 | 0 | 1 | -90 | 90 | -0.078408 | -0.019735 | 0.078572 | 0.01984
9 | 12 | 8.0941 | 5.1802 | 1.3592e-08 | 0 | 0 | 0 | 0 | 0 | 1 | -90 | 90 | 0.048894 | 0.012336 | -0.048686 | -0.012204
11 | 13 | 1.0266 | 0.65703 | 1.724e-09 | 0 | 0 | 0 | 0 | 0 | 1 | -90 | 90 | -0.12031 | -0.0303 | 0.12047 | 0.030401
12 | 21 | 0.21547 | 0.1379 | 3.6183e-10 | 0 | 0 | 0 | 0 | 0 | 1 | -90 | 90 | 0.048686 | 0.012204 | -0.048681 | -0.012201
13 | 14 | 0.37302 | 0.23873 | 1.2528e-09 | 0 | 0 | 0 | 0 | 0 | 1 | -90 | 90 | -0.14705 | -0.037065 | 0.14714 | 0.03712
14 | 16 | 1.3415 | 0.85859 | 2.2528e-09 | 0 | 0 | 0 | 0 | 0 | 1 | -90 | 90 | 0.057869 | 0.014522 | -0.057821 | -0.014491