## bus_data
BUS_I | BUS_TYPE | Pd | Qd | Gs | Bs | area | Vm | Va | baseKV | zone | Vmax | Vmin
1 | 1 | 0.085547 | 0.02144 | 0 | 0 | 1 | 0.9921 | -0.15181 | 0.4 | 1 | 1.1 | 0.9
3 | 1 | 0 | 0 | 0 | 0 | 1 | 0.99424 | -0.11046 | 0.4 | 1 | 1.1 | 0.9
6 | 3 | 0.074918 | 0.018776 | 0 | 0 | 1 | 1 | 0 | 0.4 | 1 | 1.1 | 0.9
4 | 1 | 0 | 0 | 0 | 0 | 1 | 0.99729 | -0.051057 | 0.4 | 1 | 1.1 | 0.9
5 | 1 | 0 | 0 | 0 | 0 | 1 | 0.9953 | -0.08889 | 0.4 | 1 | 1.1 | 0.9
15 | 1 | 0.018771 | 0.0047044 | 0 | 0 | 1 | 0.9986 | -0.026488 | 0.4 | 1 | 1.1 | 0.9
14 | 1 | 0.015374 | 0.0038531 | 0 | 0 | 1 | 0.99407 | -0.11208 | 0.4 | 1 | 1.1 | 0.9
16 | 1 | 0.0061244 | 0.0015349 | 0 | 0 | 1 | 0.99889 | -0.020936 | 0.4 | 1 | 1.1 | 0.9
11 | 1 | 0.0071401 | 0.0017895 | 0 | 0 | 1 | 0.99312 | -0.13025 | 0.4 | 1 | 1.1 | 0.9
7 | 1 | 0.024493 | 0.0061385 | 0 | 0 | 1 | 0.98859 | -0.21655 | 0.4 | 1 | 1.1 | 0.9
8 | 1 | 0 | 0 | 0 | 0 | 1 | 0.98527 | -0.28016 | 0.4 | 1 | 1.1 | 0.9
9 | 1 | 0 | 0 | 0 | 0 | 1 | 0.99133 | -0.16427 | 0.4 | 1 | 1.1 | 0.9
10 | 1 | 0 | 0 | 0 | 0 | 1 | 0.98215 | -0.34029 | 0.4 | 1 | 1.1 | 0.9
12 | 1 | 0.035179 | 0.0088166 | 0 | 0 | 1 | 0.97175 | -0.54372 | 0.4 | 1 | 1.1 | 0.9
13 | 1 | 0.042346 | 0.010613 | 0 | 0 | 1 | 0.97165 | -0.54582 | 0.4 | 1 | 1.1 | 0.9

## generator_data
GEN_BUS | PG | QG | QMAX | QMIN | VG | MBASE | GEN_STATUS | PMAX | PMIN
6 | 0.313 | 0.079647 | 10 | -10 | 1 | 100 | 1 | 10 | 0

## branch_data
F_BUS | T_BUS | BR_R | BR_X | BR_B | RATE_A | RATE_B | RATE_C | TAP | SHIFT | BR_STATUS | ANGMIN | ANGMAX | P_in | Q_in | P_out | Q_out
1 | 3 | 2.1368 | 1.3676 | 3.5883e-09 | 0 | 0 | 0 | 0 | 0 | 1 | -90 | 90 | -0.085547 | -0.02144 | 0.085716 | 0.021548
3 | 6 | 5.7544 | 3.6828 | 9.6632e-09 | 0 | 0 | 0 | 0 | 0 | 1 | -90 | 90 | -0.085716 | -0.021548 | 0.086171 | 0.021838
6 | 16 | 0.62725 | 0.40144 | 2.1066e-09 | 0 | 0 | 0 | 0 | 0 | 1 | -90 | 90 | 0.15191 | 0.039033 | -0.15176 | -0.038934
4 | 5 | 1.3515 | 0.86495 | 4.539e-09 | 0 | 0 | 0 | 0 | 0 | 1 | -90 | 90 | 0.12667 | 0.032573 | -0.12644 | -0.032425
4 | 15 | 0.88056 | 0.56356 | 2.9574e-09 | 0 | 0 | 0 | 0 | 0 | 1 | -90 | 90 | -0.12667 | -0.032573 | 0.12682 | 0.03267
5 | 14 | 0.82562 | 0.5284 | 2.7729e-09 | 0 | 0 | 0 | 0 | 0 | 1 | -90 | 90 | 0.12644 | 0.032425 | -0.1263 | -0.032334
15 | 16 | 0.17322 | 0.11086 | 5.8175e-10 | 0 | 0 | 0 | 0 | 0 | 1 | -90 | 90 | -0.14559 | -0.037374 | 0.14563 | 0.037399
14 | 11 | 0.73684 | 0.47158 | 2.4747e-09 | 0 | 0 | 0 | 0 | 0 | 1 | -90 | 90 | 0.11092 | 0.028481 | -0.11082 | -0.028419
11 | 9 | 1.4713 | 0.94161 | 4.9413e-09 | 0 | 0 | 0 | 0 | 0 | 1 | -90 | 90 | 0.10368 | 0.026629 | -0.10351 | -0.02652
7 | 8 | 3.582 | 2.2925 | 1.203e-08 | 0 | 0 | 0 | 0 | 0 | 1 | -90 | 90 | 0.078759 | 0.020215 | -0.078517 | -0.020061
7 | 9 | 2.2507 | 1.4405 | 7.5592e-09 | 0 | 0 | 0 | 0 | 0 | 1 | -90 | 90 | -0.10325 | -0.026354 | 0.10351 | 0.02652
8 | 10 | 3.364 | 2.153 | 1.1298e-08 | 0 | 0 | 0 | 0 | 0 | 1 | -90 | 90 | 0.078517 | 0.020061 | -0.078289 | -0.019917
10 | 12 | 11.2254 | 7.1843 | 1.885e-08 | 0 | 0 | 0 | 0 | 0 | 1 | -90 | 90 | 0.078289 | 0.019917 | -0.07753 | -0.019432
12 | 13 | 0.20983 | 0.13429 | 3.5236e-10 | 0 | 0 | 0 | 0 | 0 | 1 | -90 | 90 | 0.042351 | 0.010616 | -0.042346 | -0.010613