## bus_data
BUS_I | BUS_TYPE | Pd | Qd | Gs | Bs | area | Vm | Va | baseKV | zone | Vmax | Vmin
1 | 1 | 0.034177 | 0.0085657 | 0 | 0 | 1 | 0.99612 | -0.074659 | 0.4 | 1 | 1.1 | 0.9
3 | 1 | 0 | 0 | 0 | 0 | 1 | 0.99665 | -0.064264 | 0.4 | 1 | 1.1 | 0.9
5 | 3 | 0 | 0 | 0 | 0 | 1 | 1 | 0 | 0.4 | 1 | 1.1 | 0.9
6 | 1 | 0.043258 | 0.010841 | 0 | 0 | 1 | 0.99602 | -0.076487 | 0.4 | 1 | 1.1 | 0.9
4 | 1 | 0 | 0 | 0 | 0 | 1 | 0.99702 | -0.057126 | 0.4 | 1 | 1.1 | 0.9
14 | 1 | 0.039425 | 0.0098808 | 0 | 0 | 1 | 0.9964 | -0.069127 | 0.4 | 1 | 1.1 | 0.9
11 | 1 | 0.033245 | 0.0083319 | 0 | 0 | 1 | 0.99462 | -0.10338 | 0.4 | 1 | 1.1 | 0.9
7 | 1 | 0.02785 | 0.0069799 | 0 | 0 | 1 | 0.99901 | -0.019053 | 0.4 | 1 | 1.1 | 0.9
15 | 1 | 0.041746 | 0.010463 | 0 | 0 | 1 | 0.99463 | -0.10322 | 0.4 | 1 | 1.1 | 0.9
12 | 1 | 0.05577 | 0.013977 | 0 | 0 | 1 | 0.99447 | -0.10629 | 0.4 | 1 | 1.1 | 0.9
8 | 1 | 0.043781 | 0.010972 | 0 | 0 | 1 | 0.99841 | -0.030607 | 0.4 | 1 | 1.1 | 0.9
13 | 1 | 0.098702 | 0.024737 | 0 | 0 | 1 | 0.9943 | -0.10955 | 0.4 | 1 | 1.1 | 0.9

## generator_data
GEN_BUS | PG | QG | QMAX | QMIN | VG | MBASE | GEN_STATUS | PMAX | PMIN
5 | 0.41963 | 0.10582 | 10 | -10 | 1 | 100 | 1 | 10 | 0

## branch_data
F_BUS | T_BUS | BR_R | BR_X | BR_B | RATE_A | RATE_B | RATE_C | TAP | SHIFT | BR_STATUS | ANGMIN | ANGMAX | P_in | Q_in | P_out | Q_out
1 | 3 | 1.3534 | 0.86616 | 2.2727e-09 | 0 | 0 | 0 | 0 | 0 | 1 | -90 | 90 | -0.034177 | -0.0085657 | 0.034194 | 0.0085763
3 | 5 | 3.7074 | 2.3727 | 6.2258e-09 | 0 | 0 | 0 | 0 | 0 | 1 | -90 | 90 | -0.077478 | -0.019434 | 0.077716 | 0.019585
3 | 6 | 1.2572 | 0.80463 | 2.1112e-09 | 0 | 0 | 0 | 0 | 0 | 1 | -90 | 90 | 0.043283 | 0.010857 | -0.043258 | -0.010841
5 | 7 | 1.191 | 0.76227 | 2.0001e-09 | 0 | 0 | 0 | 0 | 0 | 1 | -90 | 90 | 0.07172 | 0.018009 | -0.071655 | -0.017968
5 | 4 | 0.94945 | 0.60765 | 3.1888e-09 | 0 | 0 | 0 | 0 | 0 | 1 | -90 | 90 | 0.27019 | 0.068222 | -0.26945 | -0.06775
4 | 14 | 0.65832 | 0.42133 | 1.1055e-09 | 0 | 0 | 0 | 0 | 0 | 1 | -90 | 90 | 0.081285 | 0.020416 | -0.081239 | -0.020386
4 | 11 | 1.0953 | 0.70101 | 3.6787e-09 | 0 | 0 | 0 | 0 | 0 | 1 | -90 | 90 | 0.18817 | 0.047335 | -0.18775 | -0.04707
14 | 15 | 3.6273 | 2.3215 | 6.0913e-09 | 0 | 0 | 0 | 0 | 0 | 1 | -90 | 90 | 0.041814 | 0.010505 | -0.041746 | -0.010463
11 | 12 | 0.083415 | 0.053386 | 2.8015e-10 | 0 | 0 | 0 | 0 | 0 | 1 | -90 | 90 | 0.15451 | 0.038738 | -0.15449 | -0.038724
7 | 8 | 1.1799 | 0.75515 | 1.9814e-09 | 0 | 0 | 0 | 0 | 0 | 1 | -90 | 90 | 0.043805 | 0.010988 | -0.043781 | -0.010972
12 | 13 | 0.14638 | 0.093682 | 2.4581e-10 | 0 | 0 | 0 | 0 | 0 | 1 | -90 | 90 | 0.098717 | 0.024747 | -0.098702 | -0.024737