## bus_data
BUS_I | BUS_TYPE | Pd | Qd | Gs | Bs | area | Vm | Va | baseKV | zone | Vmax | Vmin
1 | 1 | 0.0085193 | 0.0021351 | 0 | 0 | 1 | 0.99528 | -0.090571 | 0.4 | 1 | 1.1 | 0.9
2 | 1 | 0.011076 | 0.002776 | 0 | 0 | 1 | 0.99517 | -0.092622 | 0.4 | 1 | 1.1 | 0.9
3 | 1 | 0 | 0 | 0 | 0 | 1 | 0.99636 | -0.069593 | 0.4 | 1 | 1.1 | 0.9
5 | 1 | 0.056095 | 0.014059 | 0 | 0 | 1 | 0.99768 | -0.044408 | 0.4 | 1 | 1.1 | 0.9
6 | 1 | 0.01224 | 0.0030676 | 0 | 0 | 1 | 0.99513 | -0.093185 | 0.4 | 1 | 1.1 | 0.9
15 | 3 | 0.035372 | 0.0088651 | 0 | 0 | 1 | 1 | 0 | 0.4 | 1 | 1.1 | 0.9
16 | 1 | 0.05999 | 0.015035 | 0 | 0 | 1 | 0.99511 | -0.093599 | 0.4 | 1 | 1.1 | 0.9
8 | 1 | 0 | 0 | 0 | 0 | 1 | 0.98835 | -0.22424 | 0.4 | 1 | 1.1 | 0.9
25 | 1 | 0.024258 | 0.0060796 | 0 | 0 | 1 | 0.98795 | -0.232 | 0.4 | 1 | 1.1 | 0.9
19 | 1 | 0.0085751 | 0.0021491 | 0 | 0 | 1 | 0.9894 | -0.20384 | 0.4 | 1 | 1.1 | 0.9
22 | 1 | 0.013236 | 0.0033172 | 0 | 0 | 1 | 0.98759 | -0.23894 | 0.4 | 1 | 1.1 | 0.9
13 | 1 | 0.051671 | 0.01295 | 0 | 0 | 1 | 0.99882 | -0.022543 | 0.4 | 1 | 1.1 | 0.9
17 | 1 | 0.022275 | 0.0055825 | 0 | 0 | 1 | 0.99147 | -0.16382 | 0.4 | 1 | 1.1 | 0.9
10 | 1 | 0 | 0 | 0 | 0 | 1 | 0.99407 | -0.11396 | 0.4 | 1 | 1.1 | 0.9
11 | 1 | 0.088082 | 0.022075 | 0 | 0 | 1 | 0.99438 | -0.10797 | 0.4 | 1 | 1.1 | 0.9
9 | 1 | 0.012727 | 0.0031898 | 0 | 0 | 1 | 0.99386 | -0.11815 | 0.4 | 1 | 1.1 | 0.9
18 | 1 | 0.021881 | 0.005484 | 0 | 0 | 1 | 0.99134 | -0.16627 | 0.4 | 1 | 1.1 | 0.9
20 | 1 | 0.013191 | 0.003306 | 0 | 0 | 1 | 0.98741 | -0.24245 | 0.4 | 1 | 1.1 | 0.9
12 | 1 | 0 | 0 | 0 | 0 | 1 | 0.99693 | -0.058964 | 0.4 | 1 | 1.1 | 0.9
23 | 1 | 0.017602 | 0.0044115 | 0 | 0 | 1 | 0.98672 | -0.2559 | 0.4 | 1 | 1.1 | 0.9
21 | 1 | 0.013608 | 0.0034104 | 0 | 0 | 1 | 0.98674 | -0.25557 | 0.4 | 1 | 1.1 | 0.9

## generator_data
GEN_BUS | PG | QG | QMAX | QMIN | VG | MBASE | GEN_STATUS | PMAX | PMIN
15 | 0.47291 | 0.11949 | 10 | -10 | 1 | 100 | 1 | 10 | 0

## branch_data
F_BUS | T_BUS | BR_R | BR_X | BR_B | RATE_A | RATE_B | RATE_C | TAP | SHIFT | BR_STATUS | ANGMIN | ANGMAX | P_in | Q_in | P_out | Q_out
1 | 2 | 0.82232 | 0.52628 | 1.3809e-09 | 0 | 0 | 0 | 0 | 0 | 1 | -90 | 90 | 0.011077 | 0.0027766 | -0.011076 | -0.002776
1 | 3 | 4.7581 | 3.0452 | 7.9901e-09 | 0 | 0 | 0 | 0 | 0 | 1 | -90 | 90 | -0.019597 | -0.0049117 | 0.019616 | 0.0049234
3 | 5 | 0.49553 | 0.31714 | 2.4964e-09 | 0 | 0 | 0 | 0 | 0 | 1 | -90 | 90 | -0.2275 | -0.057421 | 0.22777 | 0.057596
3 | 6 | 0.50686 | 0.32439 | 2.5535e-09 | 0 | 0 | 0 | 0 | 0 | 1 | -90 | 90 | 0.20788 | 0.052497 | -0.20765 | -0.052347
5 | 15 | 0.70284 | 0.44982 | 3.5408e-09 | 0 | 0 | 0 | 0 | 0 | 1 | -90 | 90 | -0.28387 | -0.071655 | 0.28447 | 0.072042
6 | 16 | 0.0094382 | 0.0060404 | 3.1698e-11 | 0 | 0 | 0 | 0 | 0 | 1 | -90 | 90 | 0.19541 | 0.04928 | -0.1954 | -0.049277
15 | 13 | 0.66189 | 0.42361 | 2.223e-09 | 0 | 0 | 0 | 0 | 0 | 1 | -90 | 90 | 0.15306 | 0.038587 | -0.1529 | -0.038482
16 | 17 | 2.3068 | 1.4763 | 3.8737e-09 | 0 | 0 | 0 | 0 | 0 | 1 | -90 | 90 | 0.13541 | 0.034242 | -0.13496 | -0.033952
8 | 25 | 1.3995 | 0.89569 | 2.3502e-09 | 0 | 0 | 0 | 0 | 0 | 1 | -90 | 90 | 0.024267 | 0.0060852 | -0.024258 | -0.0060797
8 | 19 | 1.092 | 0.69886 | 1.8337e-09 | 0 | 0 | 0 | 0 | 0 | 1 | -90 | 90 | -0.081971 | -0.020573 | 0.082051 | 0.020624
8 | 22 | 1.1153 | 0.71379 | 1.8729e-09 | 0 | 0 | 0 | 0 | 0 | 1 | -90 | 90 | 0.057704 | 0.014488 | -0.057664 | -0.014462
19 | 18 | 1.8255 | 1.1683 | 3.0655e-09 | 0 | 0 | 0 | 0 | 0 | 1 | -90 | 90 | -0.090626 | -0.022773 | 0.090789 | 0.022877
22 | 20 | 0.34599 | 0.22143 | 5.8101e-10 | 0 | 0 | 0 | 0 | 0 | 1 | -90 | 90 | 0.044428 | 0.011145 | -0.044421 | -0.01114
13 | 12 | 1.6125 | 1.032 | 2.7078e-09 | 0 | 0 | 0 | 0 | 0 | 1 | -90 | 90 | 0.10123 | 0.025532 | -0.10105 | -0.025419
17 | 18 | 0.096099 | 0.061503 | 1.6138e-10 | 0 | 0 | 0 | 0 | 0 | 1 | -90 | 90 | 0.11268 | 0.028369 | -0.11267 | -0.028361
10 | 11 | 2.0884 | 1.3366 | 3.507e-09 | 0 | 0 | 0 | 0 | 0 | 1 | -90 | 90 | -0.01273 | -0.0031912 | 0.012734 | 0.0031932
10 | 9 | 1.4565 | 0.93219 | 2.4459e-09 | 0 | 0 | 0 | 0 | 0 | 1 | -90 | 90 | 0.01273 | 0.0031912 | -0.012727 | -0.0031898
11 | 12 | 2.1598 | 1.3823 | 3.627e-09 | 0 | 0 | 0 | 0 | 0 | 1 | -90 | 90 | -0.10082 | -0.025269 | 0.10105 | 0.025419
20 | 21 | 1.8359 | 1.175 | 3.0829e-09 | 0 | 0 | 0 | 0 | 0 | 1 | -90 | 90 | 0.03123 | 0.0078343 | -0.03121 | -0.0078221
23 | 21 | 0.080867 | 0.051755 | 1.358e-10 | 0 | 0 | 0 | 0 | 0 | 1 | -90 | 90 | -0.017602 | -0.0044115 | 0.017602 | 0.0044117