## bus_data
BUS_I | BUS_TYPE | Pd | Qd | Gs | Bs | area | Vm | Va | baseKV | zone | Vmax | Vmin
1 | 1 | 0.033024 | 0.0082767 | 0 | 0 | 1 | 0.99241 | -0.14608 | 0.4 | 1 | 1.1 | 0.9
2 | 1 | 0.022502 | 0.0056395 | 0 | 0 | 1 | 0.99336 | -0.12764 | 0.4 | 1 | 1.1 | 0.9
3 | 1 | 0 | 0 | 0 | 0 | 1 | 0.99484 | -0.09915 | 0.4 | 1 | 1.1 | 0.9
4 | 1 | 0.021108 | 0.0052901 | 0 | 0 | 1 | 0.99598 | -0.077209 | 0.4 | 1 | 1.1 | 0.9
5 | 1 | 0.025878 | 0.0064857 | 0 | 0 | 1 | 0.99397 | -0.11584 | 0.4 | 1 | 1.1 | 0.9
6 | 1 | 0.017102 | 0.0042862 | 0 | 0 | 1 | 0.99602 | -0.076297 | 0.4 | 1 | 1.1 | 0.9
7 | 1 | 0.0068642 | 0.0017203 | 0 | 0 | 1 | 0.99788 | -0.040566 | 0.4 | 1 | 1.1 | 0.9
13 | 3 | 0.017662 | 0.0044264 | 0 | 0 | 1 | 1 | 0 | 0.4 | 1 | 1.1 | 0.9
12 | 1 | 0.053509 | 0.013411 | 0 | 0 | 1 | 0.99997 | -0.00066963 | 0.4 | 1 | 1.1 | 0.9
8 | 1 | 0.055847 | 0.013996 | 0 | 0 | 1 | 0.99363 | -0.12244 | 0.4 | 1 | 1.1 | 0.9
9 | 1 | 0 | 0 | 0 | 0 | 1 | 0.9972 | -0.053641 | 0.4 | 1 | 1.1 | 0.9
10 | 1 | 0.016397 | 0.0041094 | 0 | 0 | 1 | 0.99884 | -0.022145 | 0.4 | 1 | 1.1 | 0.9
11 | 1 | 0.057307 | 0.014363 | 0 | 0 | 1 | 0.99988 | -0.0022558 | 0.4 | 1 | 1.1 | 0.9

## generator_data
GEN_BUS | PG | QG | QMAX | QMIN | VG | MBASE | GEN_STATUS | PMAX | PMIN
13 | 0.32822 | 0.082653 | 10 | -10 | 1 | 100 | 1 | 10 | 0

## branch_data
F_BUS | T_BUS | BR_R | BR_X | BR_B | RATE_A | RATE_B | RATE_C | TAP | SHIFT | BR_STATUS | ANGMIN | ANGMAX | P_in | Q_in | P_out | Q_out
1 | 2 | 2.4677 | 1.5793 | 4.1439e-09 | 0 | 0 | 0 | 0 | 0 | 1 | -90 | 90 | -0.033024 | -0.0082767 | 0.033053 | 0.0082949
2 | 3 | 2.2728 | 1.4546 | 3.8166e-09 | 0 | 0 | 0 | 0 | 0 | 1 | -90 | 90 | -0.055555 | -0.013934 | 0.055631 | 0.013982
3 | 4 | 1.197 | 0.76609 | 2.0101e-09 | 0 | 0 | 0 | 0 | 0 | 1 | -90 | 90 | -0.08153 | -0.020481 | 0.081615 | 0.020535
3 | 5 | 2.8585 | 1.8294 | 4.8002e-09 | 0 | 0 | 0 | 0 | 0 | 1 | -90 | 90 | 0.025899 | 0.0064984 | -0.025878 | -0.0064857
4 | 6 | 0.039572 | 0.025326 | 6.6451e-11 | 0 | 0 | 0 | 0 | 0 | 1 | -90 | 90 | -0.10272 | -0.025825 | 0.10273 | 0.025828
6 | 7 | 1.3308 | 0.8517 | 2.2347e-09 | 0 | 0 | 0 | 0 | 0 | 1 | -90 | 90 | -0.11983 | -0.030114 | 0.12003 | 0.030245
7 | 13 | 1.4345 | 0.9181 | 2.409e-09 | 0 | 0 | 0 | 0 | 0 | 1 | -90 | 90 | -0.1269 | -0.031966 | 0.12715 | 0.032123
13 | 12 | 0.016395 | 0.010493 | 5.5065e-11 | 0 | 0 | 0 | 0 | 0 | 1 | -90 | 90 | 0.18341 | 0.046103 | -0.18341 | -0.0461
12 | 11 | 0.054872 | 0.035118 | 9.2145e-11 | 0 | 0 | 0 | 0 | 0 | 1 | -90 | 90 | 0.1299 | 0.032689 | -0.12989 | -0.032683
8 | 9 | 5.4717 | 3.5019 | 9.1884e-09 | 0 | 0 | 0 | 0 | 0 | 1 | -90 | 90 | -0.055847 | -0.013996 | 0.05603 | 0.014113
9 | 10 | 2.5178 | 1.6114 | 4.228e-09 | 0 | 0 | 0 | 0 | 0 | 1 | -90 | 90 | -0.05603 | -0.014113 | 0.056115 | 0.014167
10 | 11 | 1.2324 | 0.78873 | 2.0695e-09 | 0 | 0 | 0 | 0 | 0 | 1 | -90 | 90 | -0.072511 | -0.018276 | 0.07258 | 0.01832