## bus_data
BUS_I | BUS_TYPE | Pd | Qd | Gs | Bs | area | Vm | Va | baseKV | zone | Vmax | Vmin
1 | 1 | 0.095574 | 0.023953 | 0 | 0 | 1 | 0.99373 | -0.12052 | 0.4 | 1 | 1.1 | 0.9
2 | 1 | 0 | 0 | 0 | 0 | 1 | 0.99821 | -0.034284 | 0.4 | 1 | 1.1 | 0.9
4 | 3 | 0.063346 | 0.015876 | 0 | 0 | 1 | 1 | 0 | 0.4 | 1 | 1.1 | 0.9
5 | 1 | 0.078699 | 0.019724 | 0 | 0 | 1 | 0.99669 | -0.063601 | 0.4 | 1 | 1.1 | 0.9
7 | 1 | 0.079655 | 0.019963 | 0 | 0 | 1 | 0.99258 | -0.14117 | 0.4 | 1 | 1.1 | 0.9
15 | 1 | 0 | 0 | 0 | 0 | 1 | 0.99615 | -0.073923 | 0.4 | 1 | 1.1 | 0.9
6 | 1 | 0 | 0 | 0 | 0 | 1 | 0.99057 | -0.17971 | 0.4 | 1 | 1.1 | 0.9
8 | 1 | 0.052925 | 0.013264 | 0 | 0 | 1 | 0.98912 | -0.20764 | 0.4 | 1 | 1.1 | 0.9
16 | 1 | 0.01328 | 0.0033283 | 0 | 0 | 1 | 0.99591 | -0.0786 | 0.4 | 1 | 1.1 | 0.9
12 | 1 | 0 | 0 | 0 | 0 | 1 | 0.98536 | -0.27976 | 0.4 | 1 | 1.1 | 0.9
10 | 1 | 0 | 0 | 0 | 0 | 1 | 0.98008 | -0.38229 | 0.4 | 1 | 1.1 | 0.9
9 | 1 | 0.051523 | 0.012913 | 0 | 0 | 1 | 0.97753 | -0.43222 | 0.4 | 1 | 1.1 | 0.9
11 | 1 | 0 | 0 | 0 | 0 | 1 | 0.97702 | -0.44216 | 0.4 | 1 | 1.1 | 0.9
14 | 1 | 0 | 0 | 0 | 0 | 1 | 0.97467 | -0.48848 | 0.4 | 1 | 1.1 | 0.9
18 | 1 | 0.059195 | 0.014836 | 0 | 0 | 1 | 0.97399 | -0.50184 | 0.4 | 1 | 1.1 | 0.9

## generator_data
GEN_BUS | PG | QG | QMAX | QMIN | VG | MBASE | GEN_STATUS | PMAX | PMIN
4 | 0.49865 | 0.1267 | 10 | -10 | 1 | 100 | 1 | 10 | 0

## branch_data
F_BUS | T_BUS | BR_R | BR_X | BR_B | RATE_A | RATE_B | RATE_C | TAP | SHIFT | BR_STATUS | ANGMIN | ANGMAX | P_in | Q_in | P_out | Q_out
1 | 2 | 4.012 | 2.5677 | 6.7372e-09 | 0 | 0 | 0 | 0 | 0 | 1 | -90 | 90 | -0.095574 | -0.023953 | 0.095968 | 0.024205
2 | 4 | 0.81786 | 0.52343 | 2.7468e-09 | 0 | 0 | 0 | 0 | 0 | 1 | -90 | 90 | -0.18809 | -0.047344 | 0.18839 | 0.047542
2 | 5 | 1.4214 | 0.90967 | 2.3869e-09 | 0 | 0 | 0 | 0 | 0 | 1 | -90 | 90 | 0.092118 | 0.02314 | -0.091989 | -0.023057
4 | 7 | 2.5814 | 1.6521 | 8.6697e-09 | 0 | 0 | 0 | 0 | 0 | 1 | -90 | 90 | 0.24691 | 0.063281 | -0.24523 | -0.062209
5 | 15 | 3.4587 | 2.2136 | 5.8081e-09 | 0 | 0 | 0 | 0 | 0 | 1 | -90 | 90 | 0.01329 | 0.0033336 | -0.013283 | -0.00333
7 | 6 | 1.0379 | 0.66423 | 3.4857e-09 | 0 | 0 | 0 | 0 | 0 | 1 | -90 | 90 | 0.16557 | 0.042245 | -0.16527 | -0.042049
15 | 16 | 1.5662 | 1.0023 | 2.63e-09 | 0 | 0 | 0 | 0 | 0 | 1 | -90 | 90 | 0.013283 | 0.00333 | -0.01328 | -0.0033283
6 | 8 | 0.74954 | 0.47971 | 2.5174e-09 | 0 | 0 | 0 | 0 | 0 | 1 | -90 | 90 | 0.16527 | 0.042049 | -0.16504 | -0.041907
8 | 12 | 2.8459 | 1.8214 | 4.7791e-09 | 0 | 0 | 0 | 0 | 0 | 1 | -90 | 90 | 0.11212 | 0.028642 | -0.11173 | -0.028394
12 | 10 | 4.0082 | 2.5652 | 6.7309e-09 | 0 | 0 | 0 | 0 | 0 | 1 | -90 | 90 | 0.11173 | 0.028394 | -0.11118 | -0.028043
10 | 9 | 1.9367 | 1.2395 | 3.2522e-09 | 0 | 0 | 0 | 0 | 0 | 1 | -90 | 90 | 0.11118 | 0.028043 | -0.11092 | -0.027874
9 | 11 | 0.71917 | 0.46027 | 1.2077e-09 | 0 | 0 | 0 | 0 | 0 | 1 | -90 | 90 | 0.059392 | 0.014961 | -0.059364 | -0.014943
11 | 14 | 3.34 | 2.1376 | 5.6088e-09 | 0 | 0 | 0 | 0 | 0 | 1 | -90 | 90 | 0.059364 | 0.014943 | -0.059233 | -0.01486
14 | 18 | 0.95982 | 0.61428 | 1.6118e-09 | 0 | 0 | 0 | 0 | 0 | 1 | -90 | 90 | 0.059233 | 0.01486 | -0.059195 | -0.014836