## bus_data
BUS_I | BUS_TYPE | Pd | Qd | Gs | Bs | area | Vm | Va | baseKV | zone | Vmax | Vmin
1 | 1 | 0.058871 | 0.014755 | 0 | 0 | 1 | 0.97544 | -0.47323 | 0.4 | 1 | 1.1 | 0.9
2 | 1 | 0.012202 | 0.0030581 | 0 | 0 | 1 | 0.97419 | -0.49797 | 0.4 | 1 | 1.1 | 0.9
3 | 1 | 0.020507 | 0.0051396 | 0 | 0 | 1 | 0.9771 | -0.44069 | 0.4 | 1 | 1.1 | 0.9
4 | 1 | 0.010557 | 0.0026459 | 0 | 0 | 1 | 0.97419 | -0.49802 | 0.4 | 1 | 1.1 | 0.9
5 | 1 | 0.012282 | 0.0030783 | 0 | 0 | 1 | 0.98076 | -0.36907 | 0.4 | 1 | 1.1 | 0.9
14 | 1 | 0.010458 | 0.0026211 | 0 | 0 | 1 | 0.9871 | -0.24637 | 0.4 | 1 | 1.1 | 0.9
15 | 1 | 0 | 0 | 0 | 0 | 1 | 0.98275 | -0.3304 | 0.4 | 1 | 1.1 | 0.9
11 | 1 | 0.0082079 | 0.0020571 | 0 | 0 | 1 | 0.98719 | -0.2446 | 0.4 | 1 | 1.1 | 0.9
23 | 1 | 0.0086679 | 0.0021724 | 0 | 0 | 1 | 0.974 | -0.50168 | 0.4 | 1 | 1.1 | 0.9
19 | 1 | 0.02273 | 0.0056967 | 0 | 0 | 1 | 0.99595 | -0.077899 | 0.4 | 1 | 1.1 | 0.9
20 | 1 | 0.020456 | 0.0051267 | 0 | 0 | 1 | 0.99584 | -0.080001 | 0.4 | 1 | 1.1 | 0.9
18 | 1 | 0.023709 | 0.0059421 | 0 | 0 | 1 | 0.99725 | -0.052762 | 0.4 | 1 | 1.1 | 0.9
6 | 1 | 0.031597 | 0.0079189 | 0 | 0 | 1 | 0.99093 | -0.17292 | 0.4 | 1 | 1.1 | 0.9
7 | 1 | 0 | 0 | 0 | 0 | 1 | 0.99152 | -0.16146 | 0.4 | 1 | 1.1 | 0.9
8 | 1 | 0.022436 | 0.005623 | 0 | 0 | 1 | 0.98951 | -0.19989 | 0.4 | 1 | 1.1 | 0.9
9 | 1 | 0.017356 | 0.0043499 | 0 | 0 | 1 | 0.9948 | -0.098707 | 0.4 | 1 | 1.1 | 0.9
10 | 1 | 0.015751 | 0.0039477 | 0 | 0 | 1 | 0.9883 | -0.22315 | 0.4 | 1 | 1.1 | 0.9
12 | 1 | 0.015275 | 0.0038282 | 0 | 0 | 1 | 0.99684 | -0.059871 | 0.4 | 1 | 1.1 | 0.9
13 | 1 | 0.033951 | 0.0085089 | 0 | 0 | 1 | 0.99694 | -0.058047 | 0.4 | 1 | 1.1 | 0.9
16 | 3 | 0.045029 | 0.011285 | 0 | 0 | 1 | 1 | 0 | 0.4 | 1 | 1.1 | 0.9
17 | 1 | 0.016808 | 0.0042126 | 0 | 0 | 1 | 0.99763 | -0.045492 | 0.4 | 1 | 1.1 | 0.9
21 | 1 | 0 | 0 | 0 | 0 | 1 | 0.99573 | -0.082193 | 0.4 | 1 | 1.1 | 0.9
22 | 1 | 0.0070489 | 0.0017666 | 0 | 0 | 1 | 0.99561 | -0.084358 | 0.4 | 1 | 1.1 | 0.9

## generator_data
GEN_BUS | PG | QG | QMAX | QMIN | VG | MBASE | GEN_STATUS | PMAX | PMIN
16 | 0.41807 | 0.10639 | 10 | -10 | 1 | 100 | 1 | 10 | 0

## branch_data
F_BUS | T_BUS | BR_R | BR_X | BR_B | RATE_A | RATE_B | RATE_C | TAP | SHIFT | BR_STATUS | ANGMIN | ANGMAX | P_in | Q_in | P_out | Q_out
1 | 2 | 3.3526 | 2.1456 | 5.6299e-09 | 0 | 0 | 0 | 0 | 0 | 1 | -90 | 90 | 0.031466 | 0.0079003 | -0.031429 | -0.0078771
1 | 3 | 1.5397 | 0.9854 | 2.5855e-09 | 0 | 0 | 0 | 0 | 0 | 1 | -90 | 90 | -0.090337 | -0.022655 | 0.090478 | 0.022744
2 | 4 | 0.011733 | 0.0075094 | 1.9704e-11 | 0 | 0 | 0 | 0 | 0 | 1 | -90 | 90 | 0.019227 | 0.004819 | -0.019227 | -0.0048189
3 | 5 | 2.7762 | 1.7768 | 4.6619e-09 | 0 | 0 | 0 | 0 | 0 | 1 | -90 | 90 | -0.11098 | -0.027884 | 0.11137 | 0.028127
4 | 23 | 1.7949 | 1.1487 | 3.0141e-09 | 0 | 0 | 0 | 0 | 0 | 1 | -90 | 90 | 0.0086694 | 0.002173 | -0.0086679 | -0.0021724
5 | 15 | 1.3573 | 0.86865 | 4.5584e-09 | 0 | 0 | 0 | 0 | 0 | 1 | -90 | 90 | -0.12365 | -0.031206 | 0.12388 | 0.031352
14 | 15 | 2.9683 | 1.8997 | 9.9691e-09 | 0 | 0 | 0 | 0 | 0 | 1 | -90 | 90 | 0.12438 | 0.031672 | -0.12388 | -0.031352
14 | 11 | 0.057762 | 0.036967 | 1.9399e-10 | 0 | 0 | 0 | 0 | 0 | 1 | -90 | 90 | -0.13484 | -0.034293 | 0.13485 | 0.034301
11 | 10 | 0.6617 | 0.42349 | 2.2223e-09 | 0 | 0 | 0 | 0 | 0 | 1 | -90 | 90 | -0.14306 | -0.036358 | 0.14321 | 0.036452
19 | 20 | 0.33974 | 0.21743 | 5.7051e-10 | 0 | 0 | 0 | 0 | 0 | 1 | -90 | 90 | 0.027509 | 0.0068955 | -0.027506 | -0.0068938
19 | 18 | 2.2276 | 1.4257 | 3.7408e-09 | 0 | 0 | 0 | 0 | 0 | 1 | -90 | 90 | -0.050239 | -0.012592 | 0.050299 | 0.01263
20 | 21 | 1.382 | 0.88448 | 2.3207e-09 | 0 | 0 | 0 | 0 | 0 | 1 | -90 | 90 | 0.0070504 | 0.0017671 | -0.0070496 | -0.0017669
18 | 17 | 0.43841 | 0.28058 | 7.362e-10 | 0 | 0 | 0 | 0 | 0 | 1 | -90 | 90 | -0.074008 | -0.018572 | 0.074034 | 0.018589
6 | 7 | 1.5969 | 1.022 | 2.6816e-09 | 0 | 0 | 0 | 0 | 0 | 1 | -90 | 90 | -0.031597 | -0.0079189 | 0.031614 | 0.0079297
7 | 8 | 0.93907 | 0.60101 | 3.1539e-09 | 0 | 0 | 0 | 0 | 0 | 1 | -90 | 90 | 0.18191 | 0.046352 | -0.18157 | -0.046137
7 | 9 | 1.3115 | 0.83936 | 4.4047e-09 | 0 | 0 | 0 | 0 | 0 | 1 | -90 | 90 | -0.21352 | -0.054282 | 0.21417 | 0.054696
8 | 10 | 0.64749 | 0.41439 | 2.1746e-09 | 0 | 0 | 0 | 0 | 0 | 1 | -90 | 90 | 0.15913 | 0.040514 | -0.15896 | -0.0404
9 | 12 | 0.75413 | 0.48264 | 2.5328e-09 | 0 | 0 | 0 | 0 | 0 | 1 | -90 | 90 | -0.23153 | -0.059045 | 0.23196 | 0.059324
12 | 13 | 0.033282 | 0.0213 | 1.1178e-10 | 0 | 0 | 0 | 0 | 0 | 1 | -90 | 90 | -0.24723 | -0.063152 | 0.24726 | 0.063166
13 | 16 | 0.93262 | 0.59687 | 3.1322e-09 | 0 | 0 | 0 | 0 | 0 | 1 | -90 | 90 | -0.28121 | -0.071675 | 0.282 | 0.07218
16 | 17 | 2.2415 | 1.4346 | 3.7641e-09 | 0 | 0 | 0 | 0 | 0 | 1 | -90 | 90 | 0.09104 | 0.022927 | -0.090842 | -0.022801
21 | 22 | 1.3648 | 0.8735 | 2.2919e-09 | 0 | 0 | 0 | 0 | 0 | 1 | -90 | 90 | 0.0070496 | 0.0017669 | -0.0070489 | -0.0017666