## bus_data
BUS_I | BUS_TYPE | Pd | Qd | Gs | Bs | area | Vm | Va | baseKV | zone | Vmax | Vmin
1 | 1 | 0.012168 | 0.0030496 | 0 | 0 | 1 | 0.98883 | -0.21499 | 0.4 | 1 | 1.1 | 0.9
2 | 1 | 0.0045956 | 0.0011518 | 0 | 0 | 1 | 0.98859 | -0.21972 | 0.4 | 1 | 1.1 | 0.9
3 | 1 | 0 | 0 | 0 | 0 | 1 | 0.98919 | -0.20809 | 0.4 | 1 | 1.1 | 0.9
4 | 1 | 0.0045928 | 0.0011511 | 0 | 0 | 1 | 0.98853 | -0.22084 | 0.4 | 1 | 1.1 | 0.9
5 | 1 | 0 | 0 | 0 | 0 | 1 | 0.99057 | -0.18125 | 0.4 | 1 | 1.1 | 0.9
25 | 1 | 0 | 0 | 0 | 0 | 1 | 0.99228 | -0.14827 | 0.4 | 1 | 1.1 | 0.9
24 | 1 | 0.023306 | 0.0058411 | 0 | 0 | 1 | 0.99338 | -0.12701 | 0.4 | 1 | 1.1 | 0.9
33 | 1 | 0.020536 | 0.0051468 | 0 | 0 | 1 | 0.98969 | -0.19828 | 0.4 | 1 | 1.1 | 0.9
36 | 1 | 0.0046843 | 0.001174 | 0 | 0 | 1 | 0.98937 | -0.2046 | 0.4 | 1 | 1.1 | 0.9
6 | 1 | 0.076179 | 0.019092 | 0 | 0 | 1 | 0.99814 | -0.035577 | 0.4 | 1 | 1.1 | 0.9
7 | 1 | 0.050717 | 0.012711 | 0 | 0 | 1 | 0.99667 | -0.06374 | 0.4 | 1 | 1.1 | 0.9
8 | 3 | 0.040582 | 0.010171 | 0 | 0 | 1 | 1 | 0 | 0.4 | 1 | 1.1 | 0.9
9 | 1 | 0 | 0 | 0 | 0 | 1 | 0.99465 | -0.1024 | 0.4 | 1 | 1.1 | 0.9
10 | 1 | 0.03957 | 0.0099172 | 0 | 0 | 1 | 0.99349 | -0.12487 | 0.4 | 1 | 1.1 | 0.9
21 | 1 | 0.046751 | 0.011717 | 0 | 0 | 1 | 0.99122 | -0.1684 | 0.4 | 1 | 1.1 | 0.9
13 | 1 | 0 | 0 | 0 | 0 | 1 | 0.99413 | -0.11243 | 0.4 | 1 | 1.1 | 0.9
22 | 1 | 0.012484 | 0.0031288 | 0 | 0 | 1 | 0.99029 | -0.18637 | 0.4 | 1 | 1.1 | 0.9
15 | 1 | 0.0064588 | 0.0016187 | 0 | 0 | 1 | 0.99293 | -0.13563 | 0.4 | 1 | 1.1 | 0.9
11 | 1 | 0.02525 | 0.0063283 | 0 | 0 | 1 | 0.99295 | -0.13521 | 0.4 | 1 | 1.1 | 0.9
12 | 1 | 0.018577 | 0.0046558 | 0 | 0 | 1 | 0.99213 | -0.1511 | 0.4 | 1 | 1.1 | 0.9
14 | 1 | 0.01665 | 0.004173 | 0 | 0 | 1 | 0.99204 | -0.15283 | 0.4 | 1 | 1.1 | 0.9
17 | 1 | 0 | 0 | 0 | 0 | 1 | 0.99254 | -0.14319 | 0.4 | 1 | 1.1 | 0.9
16 | 1 | 0.027621 | 0.0069225 | 0 | 0 | 1 | 0.9912 | -0.16915 | 0.4 | 1 | 1.1 | 0.9
23 | 1 | 0.026316 | 0.0065955 | 0 | 0 | 1 | 0.98839 | -0.2232 | 0.4 | 1 | 1.1 | 0.9
26 | 1 | 0 | 0 | 0 | 0 | 1 | 0.98643 | -0.26111 | 0.4 | 1 | 1.1 | 0.9
27 | 1 | 0.011073 | 0.0027751 | 0 | 0 | 1 | 0.98626 | -0.26449 | 0.4 | 1 | 1.1 | 0.9
28 | 1 | 0 | 0 | 0 | 0 | 1 | 0.98521 | -0.28496 | 0.4 | 1 | 1.1 | 0.9
31 | 1 | 0.028884 | 0.0072389 | 0 | 0 | 1 | 0.98403 | -0.30788 | 0.4 | 1 | 1.1 | 0.9
32 | 1 | 0 | 0 | 0 | 0 | 1 | 0.98548 | -0.27957 | 0.4 | 1 | 1.1 | 0.9
30 | 1 | 0.011288 | 0.0028291 | 0 | 0 | 1 | 0.98365 | -0.31543 | 0.4 | 1 | 1.1 | 0.9
29 | 1 | 0.007586 | 0.0019012 | 0 | 0 | 1 | 0.98326 | -0.32307 | 0.4 | 1 | 1.1 | 0.9

## generator_data
GEN_BUS | PG | QG | QMAX | QMIN | VG | MBASE | GEN_STATUS | PMAX | PMIN
8 | 0.51932 | 0.13149 | 10 | -10 | 1 | 100 | 1 | 10 | 0

## branch_data
F_BUS | T_BUS | BR_R | BR_X | BR_B | RATE_A | RATE_B | RATE_C | TAP | SHIFT | BR_STATUS | ANGMIN | ANGMAX | P_in | Q_in | P_out | Q_out
1 | 2 | 2.2538 | 1.4425 | 3.7848e-09 | 0 | 0 | 0 | 0 | 0 | 1 | -90 | 90 | 0.0091907 | 0.0023038 | -0.0091886 | -0.0023028
1 | 3 | 1.4169 | 0.9068 | 2.3793e-09 | 0 | 0 | 0 | 0 | 0 | 1 | -90 | 90 | -0.021359 | -0.0053533 | 0.021366 | 0.0053576
2 | 4 | 1.075 | 0.68802 | 1.8053e-09 | 0 | 0 | 0 | 0 | 0 | 1 | -90 | 90 | 0.004593 | 0.001151 | -0.0045928 | -0.0011511
3 | 5 | 5.5174 | 3.5311 | 9.2652e-09 | 0 | 0 | 0 | 0 | 0 | 1 | -90 | 90 | -0.021366 | -0.0053576 | 0.021393 | 0.0053742
5 | 33 | 2.967 | 1.8988 | 4.9823e-09 | 0 | 0 | 0 | 0 | 0 | 1 | -90 | 90 | 0.025242 | 0.0063333 | -0.025222 | -0.0063207
5 | 25 | 3.1191 | 1.9962 | 5.2379e-09 | 0 | 0 | 0 | 0 | 0 | 1 | -90 | 90 | -0.046635 | -0.011708 | 0.046709 | 0.011754
25 | 24 | 2.0168 | 1.2908 | 3.3868e-09 | 0 | 0 | 0 | 0 | 0 | 1 | -90 | 90 | -0.046709 | -0.011754 | 0.046756 | 0.011784
24 | 10 | 0.13514 | 0.086487 | 2.2693e-10 | 0 | 0 | 0 | 0 | 0 | 1 | -90 | 90 | -0.070062 | -0.017625 | 0.070069 | 0.01763
33 | 36 | 5.9176 | 3.7873 | 9.9372e-09 | 0 | 0 | 0 | 0 | 0 | 1 | -90 | 90 | 0.0046857 | 0.0011739 | -0.0046843 | -0.001174
6 | 7 | 0.43353 | 0.27746 | 2.184e-09 | 0 | 0 | 0 | 0 | 0 | 1 | -90 | 90 | 0.29164 | 0.073855 | -0.29124 | -0.073603
6 | 8 | 0.43508 | 0.27845 | 2.1918e-09 | 0 | 0 | 0 | 0 | 0 | 1 | -90 | 90 | -0.36781 | -0.092948 | 0.36844 | 0.09335
7 | 9 | 0.71882 | 0.46005 | 2.4142e-09 | 0 | 0 | 0 | 0 | 0 | 1 | -90 | 90 | 0.24052 | 0.060893 | -0.24008 | -0.060608
8 | 10 | 5.0801 | 3.2512 | 8.5308e-09 | 0 | 0 | 0 | 0 | 0 | 1 | -90 | 90 | 0.1103 | 0.027967 | -0.10964 | -0.027547
9 | 21 | 2.0203 | 1.293 | 6.7851e-09 | 0 | 0 | 0 | 0 | 0 | 1 | -90 | 90 | 0.1453 | 0.03677 | -0.14484 | -0.036477
9 | 13 | 0.47016 | 0.3009 | 7.8952e-10 | 0 | 0 | 0 | 0 | 0 | 1 | -90 | 90 | 0.094779 | 0.023838 | -0.094733 | -0.023809
21 | 22 | 0.80955 | 0.51812 | 1.3595e-09 | 0 | 0 | 0 | 0 | 0 | 1 | -90 | 90 | 0.098091 | 0.02476 | -0.098006 | -0.024707
13 | 15 | 3.0117 | 1.9275 | 5.0575e-09 | 0 | 0 | 0 | 0 | 0 | 1 | -90 | 90 | 0.034162 | 0.0085923 | -0.034124 | -0.0085686
13 | 11 | 1.6672 | 1.067 | 2.7997e-09 | 0 | 0 | 0 | 0 | 0 | 1 | -90 | 90 | 0.060571 | 0.015216 | -0.060505 | -0.015175
22 | 23 | 1.8978 | 1.2146 | 3.1869e-09 | 0 | 0 | 0 | 0 | 0 | 1 | -90 | 90 | 0.085522 | 0.021578 | -0.085372 | -0.021482
15 | 17 | 1.2102 | 0.77454 | 2.0323e-09 | 0 | 0 | 0 | 0 | 0 | 1 | -90 | 90 | 0.027665 | 0.0069499 | -0.027655 | -0.0069437
11 | 12 | 1.9914 | 1.2745 | 3.3441e-09 | 0 | 0 | 0 | 0 | 0 | 1 | -90 | 90 | 0.035255 | 0.0088463 | -0.035229 | -0.0088296
12 | 14 | 0.45924 | 0.29392 | 7.7119e-10 | 0 | 0 | 0 | 0 | 0 | 1 | -90 | 90 | 0.016652 | 0.0041738 | -0.01665 | -0.004173
17 | 16 | 4.1436 | 2.6519 | 6.9583e-09 | 0 | 0 | 0 | 0 | 0 | 1 | -90 | 90 | 0.027655 | 0.0069437 | -0.027621 | -0.0069225
23 | 26 | 2.8156 | 1.802 | 4.7281e-09 | 0 | 0 | 0 | 0 | 0 | 1 | -90 | 90 | 0.059055 | 0.014886 | -0.058949 | -0.014818
26 | 27 | 0.25079 | 0.16051 | 4.2115e-10 | 0 | 0 | 0 | 0 | 0 | 1 | -90 | 90 | 0.058949 | 0.014818 | -0.058939 | -0.014812
27 | 32 | 1.3758 | 0.88049 | 2.3103e-09 | 0 | 0 | 0 | 0 | 0 | 1 | -90 | 90 | 0.047866 | 0.012037 | -0.047832 | -0.012015
28 | 31 | 2.0851 | 1.3345 | 3.5015e-09 | 0 | 0 | 0 | 0 | 0 | 1 | -90 | 90 | 0.04782 | 0.012008 | -0.047767 | -0.011974
28 | 32 | 0.49109 | 0.3143 | 8.2468e-10 | 0 | 0 | 0 | 0 | 0 | 1 | -90 | 90 | -0.04782 | -0.012008 | 0.047832 | 0.012015
31 | 30 | 1.7359 | 1.111 | 2.9151e-09 | 0 | 0 | 0 | 0 | 0 | 1 | -90 | 90 | 0.018884 | 0.0047355 | -0.018877 | -0.0047314
30 | 29 | 4.3639 | 2.7929 | 7.3281e-09 | 0 | 0 | 0 | 0 | 0 | 1 | -90 | 90 | 0.0075888 | 0.0019023 | -0.007586 | -0.0019013