## bus_data
BUS_I | BUS_TYPE | Pd | Qd | Gs | Bs | area | Vm | Va | baseKV | zone | Vmax | Vmin
1 | 1 | 0.022516 | 0.0056431 | 0 | 0 | 1 | 0.98272 | -0.33348 | 0.4 | 1 | 1.1 | 0.9
2 | 1 | 0 | 0 | 0 | 0 | 1 | 0.98421 | -0.30435 | 0.4 | 1 | 1.1 | 0.9
3 | 1 | 0 | 0 | 0 | 0 | 1 | 0.98557 | -0.2779 | 0.4 | 1 | 1.1 | 0.9
30 | 1 | 0.014042 | 0.0035192 | 0 | 0 | 1 | 0.98744 | -0.24145 | 0.4 | 1 | 1.1 | 0.9
25 | 1 | 0.046597 | 0.011678 | 0 | 0 | 1 | 0.98957 | -0.2003 | 0.4 | 1 | 1.1 | 0.9
4 | 1 | 0.037533 | 0.0094068 | 0 | 0 | 1 | 0.97351 | -0.51034 | 0.4 | 1 | 1.1 | 0.9
5 | 1 | 0 | 0 | 0 | 0 | 1 | 0.97552 | -0.47088 | 0.4 | 1 | 1.1 | 0.9
6 | 1 | 0 | 0 | 0 | 0 | 1 | 0.97226 | -0.53505 | 0.4 | 1 | 1.1 | 0.9
7 | 1 | 0.033676 | 0.00844 | 0 | 0 | 1 | 0.97746 | -0.43274 | 0.4 | 1 | 1.1 | 0.9
9 | 1 | 0.021266 | 0.0053297 | 0 | 0 | 1 | 0.9716 | -0.54815 | 0.4 | 1 | 1.1 | 0.9
10 | 1 | 0.0063925 | 0.0016021 | 0 | 0 | 1 | 0.97155 | -0.54906 | 0.4 | 1 | 1.1 | 0.9
20 | 1 | 0 | 0 | 0 | 0 | 1 | 0.98126 | -0.3588 | 0.4 | 1 | 1.1 | 0.9
27 | 1 | 0.014379 | 0.0036038 | 0 | 0 | 1 | 0.97095 | -0.56083 | 0.4 | 1 | 1.1 | 0.9
19 | 1 | 0 | 0 | 0 | 0 | 1 | 0.98584 | -0.27014 | 0.4 | 1 | 1.1 | 0.9
28 | 1 | 0.01273 | 0.0031904 | 0 | 0 | 1 | 0.97048 | -0.57027 | 0.4 | 1 | 1.1 | 0.9
11 | 1 | 0.027604 | 0.0069181 | 0 | 0 | 1 | 0.99897 | -0.01958 | 0.4 | 1 | 1.1 | 0.9
12 | 3 | 0.037945 | 0.0095098 | 0 | 0 | 1 | 1 | 0 | 0.4 | 1 | 1.1 | 0.9
13 | 1 | 0.008336 | 0.0020892 | 0 | 0 | 1 | 0.99892 | -0.020588 | 0.4 | 1 | 1.1 | 0.9
14 | 1 | 0.026556 | 0.0066555 | 0 | 0 | 1 | 0.99842 | -0.029961 | 0.4 | 1 | 1.1 | 0.9
15 | 1 | 0.01721 | 0.0043131 | 0 | 0 | 1 | 0.99788 | -0.040519 | 0.4 | 1 | 1.1 | 0.9
16 | 1 | 0 | 0 | 0 | 0 | 1 | 0.99539 | -0.087573 | 0.4 | 1 | 1.1 | 0.9
23 | 1 | 0.0099151 | 0.002485 | 0 | 0 | 1 | 0.99712 | -0.054904 | 0.4 | 1 | 1.1 | 0.9
21 | 1 | 0.05964 | 0.014947 | 0 | 0 | 1 | 0.99326 | -0.12878 | 0.4 | 1 | 1.1 | 0.9
18 | 1 | 0.066717 | 0.016721 | 0 | 0 | 1 | 0.99307 | -0.13192 | 0.4 | 1 | 1.1 | 0.9
24 | 1 | 0.032486 | 0.0081417 | 0 | 0 | 1 | 0.9911 | -0.1707 | 0.4 | 1 | 1.1 | 0.9
17 | 1 | 0.080374 | 0.020144 | 0 | 0 | 1 | 0.99173 | -0.15766 | 0.4 | 1 | 1.1 | 0.9

## generator_data
GEN_BUS | PG | QG | QMAX | QMIN | VG | MBASE | GEN_STATUS | PMAX | PMIN
12 | 0.58183 | 0.14811 | 10 | -10 | 1 | 100 | 1 | 10 | 0

## branch_data
F_BUS | T_BUS | BR_R | BR_X | BR_B | RATE_A | RATE_B | RATE_C | TAP | SHIFT | BR_STATUS | ANGMIN | ANGMAX | P_in | Q_in | P_out | Q_out
1 | 2 | 5.6095 | 3.5901 | 9.4198e-09 | 0 | 0 | 0 | 0 | 0 | 1 | -90 | 90 | -0.022516 | -0.0056431 | 0.022547 | 0.0056623
2 | 3 | 5.1057 | 3.2677 | 8.5739e-09 | 0 | 0 | 0 | 0 | 0 | 1 | -90 | 90 | -0.022547 | -0.0056622 | 0.022576 | 0.0056796
3 | 30 | 7.0607 | 4.5189 | 1.1857e-08 | 0 | 0 | 0 | 0 | 0 | 1 | -90 | 90 | -0.022576 | -0.0056796 | 0.022615 | 0.0057037
30 | 25 | 4.9291 | 3.1546 | 8.2772e-09 | 0 | 0 | 0 | 0 | 0 | 1 | -90 | 90 | -0.036657 | -0.0092229 | 0.036729 | 0.0092683
25 | 24 | 1.5645 | 1.0013 | 2.6271e-09 | 0 | 0 | 0 | 0 | 0 | 1 | -90 | 90 | -0.083326 | -0.020947 | 0.083444 | 0.021022
4 | 5 | 1.8197 | 1.1646 | 3.0557e-09 | 0 | 0 | 0 | 0 | 0 | 1 | -90 | 90 | -0.09242 | -0.023209 | 0.092594 | 0.023321
4 | 6 | 1.9141 | 1.225 | 3.2143e-09 | 0 | 0 | 0 | 0 | 0 | 1 | -90 | 90 | 0.054887 | 0.013802 | -0.054822 | -0.013761
5 | 7 | 1.7664 | 1.1305 | 2.9663e-09 | 0 | 0 | 0 | 0 | 0 | 1 | -90 | 90 | -0.092594 | -0.02332 | 0.092763 | 0.023428
6 | 9 | 2.6095 | 1.6701 | 4.3821e-09 | 0 | 0 | 0 | 0 | 0 | 1 | -90 | 90 | 0.021279 | 0.0053381 | -0.021265 | -0.00533
6 | 10 | 1.7703 | 1.133 | 2.9727e-09 | 0 | 0 | 0 | 0 | 0 | 1 | -90 | 90 | 0.033544 | 0.0084233 | -0.033521 | -0.0084092
7 | 20 | 2.5231 | 1.6148 | 8.474e-09 | 0 | 0 | 0 | 0 | 0 | 1 | -90 | 90 | -0.12644 | -0.031868 | 0.12689 | 0.032155
10 | 27 | 1.8364 | 1.1753 | 3.0838e-09 | 0 | 0 | 0 | 0 | 0 | 1 | -90 | 90 | 0.027129 | 0.0068071 | -0.027114 | -0.0067976
20 | 19 | 3.0516 | 1.953 | 1.5374e-08 | 0 | 0 | 0 | 0 | 0 | 1 | -90 | 90 | -0.12689 | -0.032154 | 0.12743 | 0.0325
27 | 28 | 3.1337 | 2.0056 | 5.2623e-09 | 0 | 0 | 0 | 0 | 0 | 1 | -90 | 90 | 0.012735 | 0.0031937 | -0.012729 | -0.0031906
19 | 17 | 3.9122 | 2.5038 | 1.9709e-08 | 0 | 0 | 0 | 0 | 0 | 1 | -90 | 90 | -0.12743 | -0.0325 | 0.12813 | 0.032943
11 | 12 | 0.49058 | 0.31397 | 2.4715e-09 | 0 | 0 | 0 | 0 | 0 | 1 | -90 | 90 | -0.17987 | -0.04553 | 0.18004 | 0.045638
11 | 13 | 0.029824 | 0.019087 | 1.5025e-10 | 0 | 0 | 0 | 0 | 0 | 1 | -90 | 90 | 0.15227 | 0.038611 | -0.15226 | -0.038607
12 | 14 | 0.3732 | 0.23885 | 1.8801e-09 | 0 | 0 | 0 | 0 | 0 | 1 | -90 | 90 | 0.36384 | 0.092961 | -0.36331 | -0.092625
13 | 15 | 0.6237 | 0.39917 | 2.0947e-09 | 0 | 0 | 0 | 0 | 0 | 1 | -90 | 90 | 0.14392 | 0.036518 | -0.14379 | -0.03643
14 | 16 | 0.77133 | 0.49365 | 3.8858e-09 | 0 | 0 | 0 | 0 | 0 | 1 | -90 | 90 | 0.33676 | 0.085969 | -0.33582 | -0.085371
15 | 23 | 0.51094 | 0.327 | 8.58e-10 | 0 | 0 | 0 | 0 | 0 | 1 | -90 | 90 | 0.12658 | 0.032116 | -0.12649 | -0.03206
16 | 21 | 3.0616 | 1.9594 | 5.1412e-09 | 0 | 0 | 0 | 0 | 0 | 1 | -90 | 90 | 0.059757 | 0.015022 | -0.05964 | -0.014947
16 | 18 | 0.71952 | 0.46049 | 3.6248e-09 | 0 | 0 | 0 | 0 | 0 | 1 | -90 | 90 | 0.27607 | 0.07035 | -0.27548 | -0.069973
23 | 24 | 4.4353 | 2.8386 | 7.4481e-09 | 0 | 0 | 0 | 0 | 0 | 1 | -90 | 90 | 0.11657 | 0.029576 | -0.11593 | -0.029163
18 | 17 | 0.5507 | 0.35245 | 2.7743e-09 | 0 | 0 | 0 | 0 | 0 | 1 | -90 | 90 | 0.20876 | 0.053252 | -0.2085 | -0.053087