## bus_data
BUS_I | BUS_TYPE | Pd | Qd | Gs | Bs | area | Vm | Va | baseKV | zone | Vmax | Vmin
1 | 1 | 0.007479 | 0.0018744 | 0 | 0 | 1 | 0.98206 | -0.34512 | 0.4 | 1 | 1.1 | 0.9
2 | 1 | 0.004011 | 0.0010053 | 0 | 0 | 1 | 0.98234 | -0.33962 | 0.4 | 1 | 1.1 | 0.9
3 | 1 | 0 | 0 | 0 | 0 | 1 | 0.98188 | -0.34881 | 0.4 | 1 | 1.1 | 0.9
4 | 1 | 0.0054411 | 0.0013637 | 0 | 0 | 1 | 0.98249 | -0.33686 | 0.4 | 1 | 1.1 | 0.9
5 | 1 | 0.0067743 | 0.0016978 | 0 | 0 | 1 | 0.98167 | -0.35276 | 0.4 | 1 | 1.1 | 0.9
7 | 1 | 0.0065465 | 0.0016407 | 0 | 0 | 1 | 0.98405 | -0.30621 | 0.4 | 1 | 1.1 | 0.9
9 | 1 | 0.0044687 | 0.00112 | 0 | 0 | 1 | 0.98318 | -0.32326 | 0.4 | 1 | 1.1 | 0.9
6 | 1 | 0.0046294 | 0.0011602 | 0 | 0 | 1 | 0.98524 | -0.28309 | 0.4 | 1 | 1.1 | 0.9
12 | 1 | 0.0024622 | 0.00061707 | 0 | 0 | 1 | 0.98282 | -0.33022 | 0.4 | 1 | 1.1 | 0.9
17 | 1 | 0.0024527 | 0.00061471 | 0 | 0 | 1 | 0.98361 | -0.3148 | 0.4 | 1 | 1.1 | 0.9
18 | 1 | 0.0023606 | 0.00059162 | 0 | 0 | 1 | 0.985 | -0.28786 | 0.4 | 1 | 1.1 | 0.9
19 | 1 | 0.0067908 | 0.0017019 | 0 | 0 | 1 | 0.98355 | -0.31609 | 0.4 | 1 | 1.1 | 0.9
23 | 1 | 0.0042791 | 0.0010724 | 0 | 0 | 1 | 0.9826 | -0.33458 | 0.4 | 1 | 1.1 | 0.9
16 | 1 | 0.0054096 | 0.0013558 | 0 | 0 | 1 | 0.9819 | -0.34822 | 0.4 | 1 | 1.1 | 0.9
68 | 1 | 0.0045181 | 0.0011323 | 0 | 0 | 1 | 0.98151 | -0.35596 | 0.4 | 1 | 1.1 | 0.9
15 | 1 | 0 | 0 | 0 | 0 | 1 | 0.98165 | -0.35316 | 0.4 | 1 | 1.1 | 0.9
8 | 1 | 0 | 0 | 0 | 0 | 1 | 0.98676 | -0.25352 | 0.4 | 1 | 1.1 | 0.9
10 | 1 | 0.0052738 | 0.0013217 | 0 | 0 | 1 | 0.98567 | -0.27477 | 0.4 | 1 | 1.1 | 0.9
11 | 1 | 0.0014292 | 0.00035819 | 0 | 0 | 1 | 0.98727 | -0.24375 | 0.4 | 1 | 1.1 | 0.9
20 | 1 | 0 | 0 | 0 | 0 | 1 | 0.98537 | -0.28059 | 0.4 | 1 | 1.1 | 0.9
75 | 1 | 0 | 0 | 0 | 0 | 1 | 0.98893 | -0.21146 | 0.4 | 1 | 1.1 | 0.9
22 | 1 | 0.0089062 | 0.0022321 | 0 | 0 | 1 | 0.98467 | -0.29414 | 0.4 | 1 | 1.1 | 0.9
76 | 1 | 0.0095228 | 0.0023866 | 0 | 0 | 1 | 0.98864 | -0.21725 | 0.4 | 1 | 1.1 | 0.9
74 | 1 | 0.0086439 | 0.0021664 | 0 | 0 | 1 | 0.99136 | -0.1647 | 0.4 | 1 | 1.1 | 0.9
13 | 1 | 0.0095741 | 0.0023995 | 0 | 0 | 1 | 0.98132 | -0.35968 | 0.4 | 1 | 1.1 | 0.9
14 | 1 | 0.0052049 | 0.0013045 | 0 | 0 | 1 | 0.98125 | -0.36102 | 0.4 | 1 | 1.1 | 0.9
69 | 1 | 0.001419 | 0.00035564 | 0 | 0 | 1 | 0.9812 | -0.36189 | 0.4 | 1 | 1.1 | 0.9
21 | 1 | 0.0049857 | 0.0012495 | 0 | 0 | 1 | 0.98331 | -0.32075 | 0.4 | 1 | 1.1 | 0.9
57 | 1 | 0.0041424 | 0.0010382 | 0 | 0 | 1 | 0.98466 | -0.2945 | 0.4 | 1 | 1.1 | 0.9
24 | 1 | 0.0054651 | 0.0013697 | 0 | 0 | 1 | 0.99706 | -0.055654 | 0.4 | 1 | 1.1 | 0.9
25 | 1 | 0.0026511 | 0.00066442 | 0 | 0 | 1 | 0.99662 | -0.064051 | 0.4 | 1 | 1.1 | 0.9
26 | 3 | 0.0036424 | 0.00091287 | 0 | 0 | 1 | 1 | 0 | 0.4 | 1 | 1.1 | 0.9
27 | 1 | 0 | 0 | 0 | 0 | 1 | 0.99423 | -0.10951 | 0.4 | 1 | 1.1 | 0.9
28 | 1 | 0.0040051 | 0.0010038 | 0 | 0 | 1 | 0.99986 | -0.0027383 | 0.4 | 1 | 1.1 | 0.9
33 | 1 | 0 | 0 | 0 | 0 | 1 | 0.99204 | -0.15153 | 0.4 | 1 | 1.1 | 0.9
78 | 1 | 0.0025418 | 0.00063703 | 0 | 0 | 1 | 0.9919 | -0.15424 | 0.4 | 1 | 1.1 | 0.9
31 | 1 | 0 | 0 | 0 | 0 | 1 | 0.98883 | -0.21327 | 0.4 | 1 | 1.1 | 0.9
29 | 1 | 0.0037756 | 0.00094626 | 0 | 0 | 1 | 0.98739 | -0.24098 | 0.4 | 1 | 1.1 | 0.9
30 | 1 | 0.0030256 | 0.00075828 | 0 | 0 | 1 | 0.98623 | -0.26337 | 0.4 | 1 | 1.1 | 0.9
32 | 1 | 0.012254 | 0.0030712 | 0 | 0 | 1 | 0.98583 | -0.27103 | 0.4 | 1 | 1.1 | 0.9
34 | 1 | 0.0046662 | 0.0011695 | 0 | 0 | 1 | 0.98852 | -0.2191 | 0.4 | 1 | 1.1 | 0.9
63 | 1 | 0.0069733 | 0.0017477 | 0 | 0 | 1 | 0.98473 | -0.29228 | 0.4 | 1 | 1.1 | 0.9
37 | 1 | 0 | 0 | 0 | 0 | 1 | 0.98786 | -0.23203 | 0.4 | 1 | 1.1 | 0.9
62 | 1 | 0.0054415 | 0.0013638 | 0 | 0 | 1 | 0.98407 | -0.30519 | 0.4 | 1 | 1.1 | 0.9
38 | 1 | 0.0042189 | 0.0010574 | 0 | 0 | 1 | 0.9875 | -0.23899 | 0.4 | 1 | 1.1 | 0.9
35 | 1 | 0.0041621 | 0.0010431 | 0 | 0 | 1 | 0.98756 | -0.23782 | 0.4 | 1 | 1.1 | 0.9
36 | 1 | 0.0041515 | 0.0010405 | 0 | 0 | 1 | 0.98753 | -0.23841 | 0.4 | 1 | 1.1 | 0.9
41 | 1 | 0.0036324 | 0.00091037 | 0 | 0 | 1 | 0.98697 | -0.24931 | 0.4 | 1 | 1.1 | 0.9
39 | 1 | 0.0052302 | 0.0013108 | 0 | 0 | 1 | 0.98662 | -0.25615 | 0.4 | 1 | 1.1 | 0.9
40 | 1 | 0.0043453 | 0.001089 | 0 | 0 | 1 | 0.98634 | -0.26168 | 0.4 | 1 | 1.1 | 0.9
42 | 1 | 0 | 0 | 0 | 0 | 1 | 0.98621 | -0.26414 | 0.4 | 1 | 1.1 | 0.9
48 | 1 | 0.0046257 | 0.0011593 | 0 | 0 | 1 | 0.98599 | -0.26833 | 0.4 | 1 | 1.1 | 0.9
49 | 1 | 0.0035789 | 0.00089697 | 0 | 0 | 1 | 0.98607 | -0.26692 | 0.4 | 1 | 1.1 | 0.9
50 | 1 | 0.0052573 | 0.0013176 | 0 | 0 | 1 | 0.9859 | -0.27022 | 0.4 | 1 | 1.1 | 0.9
43 | 1 | 0.0028247 | 0.00070794 | 0 | 0 | 1 | 0.9734 | -0.51406 | 0.4 | 1 | 1.1 | 0.9
44 | 1 | 0.0038386 | 0.00096203 | 0 | 0 | 1 | 0.97319 | -0.51803 | 0.4 | 1 | 1.1 | 0.9
45 | 1 | 0.0077357 | 0.0019387 | 0 | 0 | 1 | 0.97374 | -0.5072 | 0.4 | 1 | 1.1 | 0.9
46 | 1 | 0.003884 | 0.00097342 | 0 | 0 | 1 | 0.97313 | -0.51931 | 0.4 | 1 | 1.1 | 0.9
47 | 1 | 0 | 0 | 0 | 0 | 1 | 0.97407 | -0.50082 | 0.4 | 1 | 1.1 | 0.9
51 | 1 | 0.0021935 | 0.00054974 | 0 | 0 | 1 | 0.97488 | -0.48468 | 0.4 | 1 | 1.1 | 0.9
59 | 1 | 0.0023398 | 0.0005864 | 0 | 0 | 1 | 0.97527 | -0.47715 | 0.4 | 1 | 1.1 | 0.9
58 | 1 | 0.0021923 | 0.00054945 | 0 | 0 | 1 | 0.97572 | -0.46821 | 0.4 | 1 | 1.1 | 0.9
52 | 1 | 0.0096582 | 0.0024206 | 0 | 0 | 1 | 0.97941 | -0.39585 | 0.4 | 1 | 1.1 | 0.9
53 | 1 | 0.0033799 | 0.00084709 | 0 | 0 | 1 | 0.97882 | -0.40741 | 0.4 | 1 | 1.1 | 0.9
54 | 1 | 0.006818 | 0.0017087 | 0 | 0 | 1 | 0.97995 | -0.38542 | 0.4 | 1 | 1.1 | 0.9
55 | 1 | 0 | 0 | 0 | 0 | 1 | 0.9777 | -0.4293 | 0.4 | 1 | 1.1 | 0.9
56 | 1 | 0.0032104 | 0.00080459 | 0 | 0 | 1 | 0.982 | -0.34527 | 0.4 | 1 | 1.1 | 0.9
64 | 1 | 0 | 0 | 0 | 0 | 1 | 0.97743 | -0.43464 | 0.4 | 1 | 1.1 | 0.9
61 | 1 | 0.0018193 | 0.00045597 | 0 | 0 | 1 | 0.97654 | -0.45216 | 0.4 | 1 | 1.1 | 0.9
65 | 1 | 0.0050339 | 0.0012616 | 0 | 0 | 1 | 0.97676 | -0.44794 | 0.4 | 1 | 1.1 | 0.9
60 | 1 | 0.0018191 | 0.00045591 | 0 | 0 | 1 | 0.97617 | -0.45947 | 0.4 | 1 | 1.1 | 0.9
66 | 1 | 0.01158 | 0.0029021 | 0 | 0 | 1 | 0.9762 | -0.45889 | 0.4 | 1 | 1.1 | 0.9
70 | 1 | 0.0034356 | 0.00086104 | 0 | 0 | 1 | 0.98826 | -0.22461 | 0.4 | 1 | 1.1 | 0.9
71 | 1 | 0.0034074 | 0.00085397 | 0 | 0 | 1 | 0.98828 | -0.2242 | 0.4 | 1 | 1.1 | 0.9
72 | 1 | 0.0013439 | 0.00033681 | 0 | 0 | 1 | 0.98823 | -0.22513 | 0.4 | 1 | 1.1 | 0.9
73 | 1 | 0.0030058 | 0.00075333 | 0 | 0 | 1 | 0.98834 | -0.22297 | 0.4 | 1 | 1.1 | 0.9
77 | 1 | 0.0067179 | 0.0016837 | 0 | 0 | 1 | 0.98837 | -0.22237 | 0.4 | 1 | 1.1 | 0.9

## generator_data
GEN_BUS | PG | QG | QMAX | QMIN | VG | MBASE | GEN_STATUS | PMAX | PMIN
26 | 0.31117 | 0.079741 | 10 | -10 | 1 | 100 | 1 | 10 | 0

## branch_data
F_BUS | T_BUS | BR_R | BR_X | BR_B | RATE_A | RATE_B | RATE_C | TAP | SHIFT | BR_STATUS | ANGMIN | ANGMAX | P_in | Q_in | P_out | Q_out
1 | 2 | 1.6695 | 1.0685 | 2.8036e-09 | 0 | 0 | 0 | 0 | 0 | 1 | -90 | 90 | -0.014256 | -0.0035731 | 0.014259 | 0.0035752
1 | 3 | 2.3495 | 1.5037 | 3.9455e-09 | 0 | 0 | 0 | 0 | 0 | 1 | -90 | 90 | 0.0067767 | 0.0016986 | -0.0067755 | -0.0016982
2 | 4 | 0.65269 | 0.41772 | 1.096e-09 | 0 | 0 | 0 | 0 | 0 | 1 | -90 | 90 | -0.01827 | -0.0045804 | 0.018273 | 0.0045819
3 | 5 | 2.5216 | 1.6138 | 4.2344e-09 | 0 | 0 | 0 | 0 | 0 | 1 | -90 | 90 | 0.0067755 | 0.0016982 | -0.0067742 | -0.0016978
4 | 12 | 1.2121 | 0.77574 | 2.0354e-09 | 0 | 0 | 0 | 0 | 0 | 1 | -90 | 90 | -0.023714 | -0.0059456 | 0.023721 | 0.0059502
7 | 9 | 2.1201 | 1.3569 | 3.5603e-09 | 0 | 0 | 0 | 0 | 0 | 1 | -90 | 90 | 0.034946 | 0.0087844 | -0.034918 | -0.0087665
7 | 6 | 2.4259 | 1.5526 | 4.0737e-09 | 0 | 0 | 0 | 0 | 0 | 1 | -90 | 90 | -0.041492 | -0.010425 | 0.041538 | 0.010454
9 | 23 | 1.6119 | 1.0316 | 2.7068e-09 | 0 | 0 | 0 | 0 | 0 | 1 | -90 | 90 | 0.030449 | 0.0076466 | -0.030432 | -0.0076363
6 | 8 | 2.7972 | 1.7902 | 4.6973e-09 | 0 | 0 | 0 | 0 | 0 | 1 | -90 | 90 | -0.046168 | -0.011614 | 0.046233 | 0.011656
12 | 17 | 2.5538 | 1.6344 | 4.2886e-09 | 0 | 0 | 0 | 0 | 0 | 1 | -90 | 90 | -0.026184 | -0.0065672 | 0.026203 | 0.0065791
17 | 18 | 2.8953 | 1.853 | 4.8619e-09 | 0 | 0 | 0 | 0 | 0 | 1 | -90 | 90 | -0.040434 | -0.010146 | 0.040486 | 0.010179
17 | 19 | 0.47592 | 0.30459 | 7.992e-10 | 0 | 0 | 0 | 0 | 0 | 1 | -90 | 90 | 0.011778 | 0.0029519 | -0.011777 | -0.0029515
18 | 20 | 0.73972 | 0.47342 | 1.2422e-09 | 0 | 0 | 0 | 0 | 0 | 1 | -90 | 90 | -0.042846 | -0.01077 | 0.042861 | 0.01078
19 | 21 | 4.0511 | 2.5927 | 6.8028e-09 | 0 | 0 | 0 | 0 | 0 | 1 | -90 | 90 | 0.0049868 | 0.0012496 | -0.0049857 | -0.0012495
23 | 16 | 2.2566 | 1.4442 | 3.7894e-09 | 0 | 0 | 0 | 0 | 0 | 1 | -90 | 90 | 0.026153 | 0.0065639 | -0.026136 | -0.0065534
16 | 15 | 1.0313 | 0.66003 | 1.7318e-09 | 0 | 0 | 0 | 0 | 0 | 1 | -90 | 90 | 0.020727 | 0.0051976 | -0.020722 | -0.0051946
68 | 15 | 2.6707 | 1.7093 | 4.4849e-09 | 0 | 0 | 0 | 0 | 0 | 1 | -90 | 90 | -0.004518 | -0.0011324 | 0.0045186 | 0.0011323
15 | 13 | 1.7368 | 1.1115 | 2.9165e-09 | 0 | 0 | 0 | 0 | 0 | 1 | -90 | 90 | 0.016203 | 0.0040623 | -0.016198 | -0.0040594
8 | 10 | 1.5165 | 0.97053 | 2.5465e-09 | 0 | 0 | 0 | 0 | 0 | 1 | -90 | 90 | 0.06127 | 0.015426 | -0.061208 | -0.015386
8 | 11 | 0.39817 | 0.25483 | 6.6863e-10 | 0 | 0 | 0 | 0 | 0 | 1 | -90 | 90 | -0.1075 | -0.027081 | 0.10755 | 0.027113
10 | 20 | 0.45389 | 0.29049 | 7.622e-10 | 0 | 0 | 0 | 0 | 0 | 1 | -90 | 90 | 0.055934 | 0.014064 | -0.055918 | -0.014055
11 | 75 | 1.3014 | 0.83291 | 2.1854e-09 | 0 | 0 | 0 | 0 | 0 | 1 | -90 | 90 | -0.10898 | -0.027471 | 0.10915 | 0.027579
20 | 22 | 4.5163 | 2.8904 | 7.5841e-09 | 0 | 0 | 0 | 0 | 0 | 1 | -90 | 90 | 0.013057 | 0.003275 | -0.013049 | -0.0032703
75 | 76 | 0.92432 | 0.59157 | 1.5522e-09 | 0 | 0 | 0 | 0 | 0 | 1 | -90 | 90 | 0.027446 | 0.0068829 | -0.027439 | -0.0068782
75 | 74 | 1.5108 | 0.96689 | 2.537e-09 | 0 | 0 | 0 | 0 | 0 | 1 | -90 | 90 | -0.1366 | -0.034462 | 0.1369 | 0.034658
22 | 57 | 0.37114 | 0.23753 | 6.2324e-10 | 0 | 0 | 0 | 0 | 0 | 1 | -90 | 90 | 0.0041425 | 0.0010382 | -0.0041424 | -0.0010382
76 | 77 | 1.2507 | 0.80044 | 2.1002e-09 | 0 | 0 | 0 | 0 | 0 | 1 | -90 | 90 | 0.017916 | 0.0044915 | -0.017911 | -0.0044889
74 | 27 | 1.6857 | 1.0788 | 5.6613e-09 | 0 | 0 | 0 | 0 | 0 | 1 | -90 | 90 | -0.14555 | -0.036824 | 0.14593 | 0.037071
13 | 14 | 0.87346 | 0.55902 | 1.4668e-09 | 0 | 0 | 0 | 0 | 0 | 1 | -90 | 90 | 0.0066243 | 0.0016599 | -0.0066238 | -0.0016597
14 | 69 | 2.6637 | 1.7048 | 4.473e-09 | 0 | 0 | 0 | 0 | 0 | 1 | -90 | 90 | 0.001419 | 0.00035525 | -0.001419 | -0.00035564
24 | 25 | 0.12741 | 0.081541 | 6.4186e-10 | 0 | 0 | 0 | 0 | 0 | 1 | -90 | 90 | 0.29724 | 0.075933 | -0.29712 | -0.075855
24 | 26 | 0.83182 | 0.53236 | 4.1905e-09 | 0 | 0 | 0 | 0 | 0 | 1 | -90 | 90 | -0.30271 | -0.077302 | 0.30353 | 0.077824
25 | 27 | 0.69408 | 0.44421 | 3.4966e-09 | 0 | 0 | 0 | 0 | 0 | 1 | -90 | 90 | 0.29447 | 0.075191 | -0.29383 | -0.074778
26 | 28 | 3.0637 | 1.9607 | 5.1447e-09 | 0 | 0 | 0 | 0 | 0 | 1 | -90 | 90 | 0.0040056 | 0.0010036 | -0.0040051 | -0.0010038
27 | 33 | 1.2702 | 0.81292 | 6.3989e-09 | 0 | 0 | 0 | 0 | 0 | 1 | -90 | 90 | 0.14789 | 0.037708 | -0.14759 | -0.037517
33 | 78 | 4.6981 | 3.0068 | 7.8894e-09 | 0 | 0 | 0 | 0 | 0 | 1 | -90 | 90 | 0.0025421 | 0.00063647 | -0.0025418 | -0.00063703
33 | 31 | 1.8892 | 1.2091 | 9.5175e-09 | 0 | 0 | 0 | 0 | 0 | 1 | -90 | 90 | 0.14505 | 0.03688 | -0.14462 | -0.036606
31 | 34 | 0.58213 | 0.37256 | 9.7755e-10 | 0 | 0 | 0 | 0 | 0 | 1 | -90 | 90 | 0.043947 | 0.011042 | -0.043935 | -0.011034
31 | 29 | 1.215 | 0.77763 | 6.1212e-09 | 0 | 0 | 0 | 0 | 0 | 1 | -90 | 90 | 0.10067 | 0.025564 | -0.10054 | -0.025479
29 | 30 | 1.0175 | 0.65123 | 5.1262e-09 | 0 | 0 | 0 | 0 | 0 | 1 | -90 | 90 | 0.096763 | 0.024533 | -0.096659 | -0.024467
30 | 32 | 0.35871 | 0.22958 | 1.8071e-09 | 0 | 0 | 0 | 0 | 0 | 1 | -90 | 90 | 0.093634 | 0.023708 | -0.093599 | -0.023687
32 | 63 | 1.1452 | 0.73291 | 5.7691e-09 | 0 | 0 | 0 | 0 | 0 | 1 | -90 | 90 | 0.081345 | 0.020615 | -0.081262 | -0.020563
34 | 37 | 1.4434 | 0.92377 | 2.4238e-09 | 0 | 0 | 0 | 0 | 0 | 1 | -90 | 90 | 0.039269 | 0.0098648 | -0.039245 | -0.0098496
63 | 62 | 0.76002 | 0.48641 | 2.5526e-09 | 0 | 0 | 0 | 0 | 0 | 1 | -90 | 90 | 0.074289 | 0.018815 | -0.074243 | -0.018786
37 | 38 | 0.98608 | 0.63109 | 1.6559e-09 | 0 | 0 | 0 | 0 | 0 | 1 | -90 | 90 | 0.030929 | 0.0077651 | -0.030919 | -0.0077587
37 | 35 | 3.0453 | 1.949 | 5.1139e-09 | 0 | 0 | 0 | 0 | 0 | 1 | -90 | 90 | 0.0083159 | 0.0020845 | -0.0083136 | -0.0020836
62 | 56 | 2.5405 | 1.6259 | 4.2661e-09 | 0 | 0 | 0 | 0 | 0 | 1 | -90 | 90 | 0.068801 | 0.017422 | -0.068669 | -0.017338
38 | 41 | 1.6904 | 1.0819 | 2.8387e-09 | 0 | 0 | 0 | 0 | 0 | 1 | -90 | 90 | 0.0267 | 0.0067013 | -0.026686 | -0.0066932
35 | 36 | 0.62817 | 0.40203 | 1.0549e-09 | 0 | 0 | 0 | 0 | 0 | 1 | -90 | 90 | 0.0041516 | 0.0010404 | -0.0041515 | -0.0010405
41 | 39 | 1.2952 | 0.82893 | 2.175e-09 | 0 | 0 | 0 | 0 | 0 | 1 | -90 | 90 | 0.023054 | 0.0057828 | -0.023047 | -0.0057782
39 | 40 | 1.3536 | 0.86631 | 2.2731e-09 | 0 | 0 | 0 | 0 | 0 | 1 | -90 | 90 | 0.017816 | 0.0044674 | -0.017812 | -0.0044646
40 | 42 | 0.79843 | 0.511 | 1.3408e-09 | 0 | 0 | 0 | 0 | 0 | 1 | -90 | 90 | 0.013466 | 0.0033756 | -0.013465 | -0.0033747
42 | 48 | 1.8476 | 1.1825 | 3.1027e-09 | 0 | 0 | 0 | 0 | 0 | 1 | -90 | 90 | 0.0098854 | 0.002478 | -0.0098835 | -0.002477
42 | 49 | 3.3779 | 2.1618 | 5.6724e-09 | 0 | 0 | 0 | 0 | 0 | 1 | -90 | 90 | 0.0035794 | 0.00089673 | -0.0035789 | -0.00089698
48 | 50 | 1.5652 | 1.0017 | 2.6284e-09 | 0 | 0 | 0 | 0 | 0 | 1 | -90 | 90 | 0.0052578 | 0.0013177 | -0.0052573 | -0.0013176
43 | 44 | 2.1867 | 1.3995 | 3.672e-09 | 0 | 0 | 0 | 0 | 0 | 1 | -90 | 90 | 0.007724 | 0.001936 | -0.0077226 | -0.0019354
43 | 45 | 2.7602 | 1.7666 | 4.6352e-09 | 0 | 0 | 0 | 0 | 0 | 1 | -90 | 90 | -0.010549 | -0.002644 | 0.010552 | 0.0026458
44 | 46 | 1.3984 | 0.89495 | 2.3482e-09 | 0 | 0 | 0 | 0 | 0 | 1 | -90 | 90 | 0.0038841 | 0.00097338 | -0.0038839 | -0.00097345
45 | 47 | 1.4838 | 0.94966 | 2.4918e-09 | 0 | 0 | 0 | 0 | 0 | 1 | -90 | 90 | -0.018288 | -0.0045846 | 0.018293 | 0.0045879
47 | 51 | 3.758 | 2.4051 | 6.3106e-09 | 0 | 0 | 0 | 0 | 0 | 1 | -90 | 90 | -0.018293 | -0.0045879 | 0.018307 | 0.0045963
51 | 59 | 1.5658 | 1.0021 | 2.6294e-09 | 0 | 0 | 0 | 0 | 0 | 1 | -90 | 90 | -0.020501 | -0.005146 | 0.020508 | 0.0051505
59 | 58 | 1.6706 | 1.0692 | 2.8054e-09 | 0 | 0 | 0 | 0 | 0 | 1 | -90 | 90 | -0.022848 | -0.0057369 | 0.022858 | 0.0057429
58 | 60 | 1.4928 | 0.95542 | 2.5069e-09 | 0 | 0 | 0 | 0 | 0 | 1 | -90 | 90 | -0.02505 | -0.0062923 | 0.02506 | 0.0062988
52 | 53 | 1.021 | 0.65344 | 1.7145e-09 | 0 | 0 | 0 | 0 | 0 | 1 | -90 | 90 | 0.048828 | 0.012306 | -0.048801 | -0.012289
52 | 54 | 0.76967 | 0.49259 | 1.2925e-09 | 0 | 0 | 0 | 0 | 0 | 1 | -90 | 90 | -0.058486 | -0.014726 | 0.058515 | 0.014745
53 | 55 | 2.0736 | 1.3271 | 3.4821e-09 | 0 | 0 | 0 | 0 | 0 | 1 | -90 | 90 | 0.045421 | 0.011442 | -0.045374 | -0.011412
54 | 56 | 2.659 | 1.7018 | 4.4653e-09 | 0 | 0 | 0 | 0 | 0 | 1 | -90 | 90 | -0.065333 | -0.016454 | 0.065459 | 0.016534
55 | 64 | 1.377 | 0.8813 | 2.3124e-09 | 0 | 0 | 0 | 0 | 0 | 1 | -90 | 90 | 0.016634 | 0.0041758 | -0.01663 | -0.0041733
55 | 61 | 3.4148 | 2.1855 | 5.7344e-09 | 0 | 0 | 0 | 0 | 0 | 1 | -90 | 90 | 0.028739 | 0.007236 | -0.028708 | -0.0072164
64 | 65 | 3.4258 | 2.1925 | 5.7529e-09 | 0 | 0 | 0 | 0 | 0 | 1 | -90 | 90 | 0.01663 | 0.0041733 | -0.016619 | -0.0041671
61 | 60 | 1.1638 | 0.74483 | 1.9543e-09 | 0 | 0 | 0 | 0 | 0 | 1 | -90 | 90 | 0.026889 | 0.0067605 | -0.026879 | -0.0067547
65 | 66 | 4.0436 | 2.5879 | 6.7903e-09 | 0 | 0 | 0 | 0 | 0 | 1 | -90 | 90 | 0.011585 | 0.0029054 | -0.011579 | -0.0029022
70 | 71 | 0.37546 | 0.2403 | 6.305e-10 | 0 | 0 | 0 | 0 | 0 | 1 | -90 | 90 | -0.0047795 | -0.0011976 | 0.0047796 | 0.0011976
70 | 72 | 1.6904 | 1.0818 | 2.8386e-09 | 0 | 0 | 0 | 0 | 0 | 1 | -90 | 90 | 0.0013439 | 0.00033655 | -0.0013439 | -0.00033681
71 | 73 | 0.66115 | 0.42313 | 1.1102e-09 | 0 | 0 | 0 | 0 | 0 | 1 | -90 | 90 | -0.0081869 | -0.0020516 | 0.0081874 | 0.0020518
73 | 77 | 0.23546 | 0.1507 | 3.9541e-10 | 0 | 0 | 0 | 0 | 0 | 1 | -90 | 90 | -0.011193 | -0.0028051 | 0.011194 | 0.0028053