## bus_data
BUS_I | BUS_TYPE | Pd | Qd | Gs | Bs | area | Vm | Va | baseKV | zone | Vmax | Vmin
1 | 1 | 0.0048306 | 0.0012107 | 0 | 0 | 1 | 0.97913 | -0.40005 | 0.4 | 1 | 1.1 | 0.9
4 | 1 | 0.003312 | 0.00083007 | 0 | 0 | 1 | 0.97824 | -0.41745 | 0.4 | 1 | 1.1 | 0.9
37 | 1 | 0 | 0 | 0 | 0 | 1 | 0.98118 | -0.35992 | 0.4 | 1 | 1.1 | 0.9
5 | 1 | 0.0033661 | 0.00084362 | 0 | 0 | 1 | 0.97768 | -0.42834 | 0.4 | 1 | 1.1 | 0.9
6 | 1 | 0.0023037 | 0.00057736 | 0 | 0 | 1 | 0.978 | -0.42202 | 0.4 | 1 | 1.1 | 0.9
36 | 1 | 0.0021034 | 0.00052717 | 0 | 0 | 1 | 0.98158 | -0.3521 | 0.4 | 1 | 1.1 | 0.9
34 | 1 | 0.00083327 | 0.00020884 | 0 | 0 | 1 | 0.98517 | -0.28265 | 0.4 | 1 | 1.1 | 0.9
3 | 1 | 0.0083867 | 0.0021019 | 0 | 0 | 1 | 0.97784 | -0.42522 | 0.4 | 1 | 1.1 | 0.9
7 | 1 | 0 | 0 | 0 | 0 | 1 | 0.97749 | -0.43215 | 0.4 | 1 | 1.1 | 0.9
8 | 1 | 0.0029041 | 0.00072784 | 0 | 0 | 1 | 0.97744 | -0.43312 | 0.4 | 1 | 1.1 | 0.9
9 | 1 | 0.0035533 | 0.00089053 | 0 | 0 | 1 | 0.97724 | -0.4369 | 0.4 | 1 | 1.1 | 0.9
10 | 1 | 0.0055946 | 0.0014021 | 0 | 0 | 1 | 0.97725 | -0.43684 | 0.4 | 1 | 1.1 | 0.9
27 | 1 | 0 | 0 | 0 | 0 | 1 | 0.97656 | -0.45021 | 0.4 | 1 | 1.1 | 0.9
28 | 1 | 0.0043324 | 0.0010858 | 0 | 0 | 1 | 0.97639 | -0.45367 | 0.4 | 1 | 1.1 | 0.9
26 | 1 | 0.002199 | 0.00055113 | 0 | 0 | 1 | 0.97624 | -0.45659 | 0.4 | 1 | 1.1 | 0.9
11 | 1 | 0 | 0 | 0 | 0 | 1 | 0.99716 | -0.053572 | 0.4 | 1 | 1.1 | 0.9
12 | 1 | 0.0015884 | 0.00039809 | 0 | 0 | 1 | 0.99711 | -0.054422 | 0.4 | 1 | 1.1 | 0.9
13 | 1 | 0.0024214 | 0.00060687 | 0 | 0 | 1 | 0.99859 | -0.026581 | 0.4 | 1 | 1.1 | 0.9
14 | 1 | 0.0036828 | 0.000923 | 0 | 0 | 1 | 0.99415 | -0.11066 | 0.4 | 1 | 1.1 | 0.9
42 | 3 | 0.0031322 | 0.000785 | 0 | 0 | 1 | 1 | 0 | 0.4 | 1 | 1.1 | 0.9
56 | 1 | 0.00094956 | 0.00023798 | 0 | 0 | 1 | 0.99263 | -0.13954 | 0.4 | 1 | 1.1 | 0.9
43 | 1 | 0.0022065 | 0.00055299 | 0 | 0 | 1 | 0.99987 | -0.002567 | 0.4 | 1 | 1.1 | 0.9
57 | 1 | 0.0010634 | 0.0002665 | 0 | 0 | 1 | 0.99109 | -0.16895 | 0.4 | 1 | 1.1 | 0.9
15 | 1 | 0.003175 | 0.00079572 | 0 | 0 | 1 | 0.97519 | -0.47712 | 0.4 | 1 | 1.1 | 0.9
16 | 1 | 0.0025963 | 0.00065069 | 0 | 0 | 1 | 0.97472 | -0.48641 | 0.4 | 1 | 1.1 | 0.9
17 | 1 | 0 | 0 | 0 | 0 | 1 | 0.97542 | -0.47262 | 0.4 | 1 | 1.1 | 0.9
18 | 1 | 0.0048411 | 0.0012133 | 0 | 0 | 1 | 0.97353 | -0.50996 | 0.4 | 1 | 1.1 | 0.9
19 | 1 | 0.0019031 | 0.00047696 | 0 | 0 | 1 | 0.97587 | -0.4639 | 0.4 | 1 | 1.1 | 0.9
20 | 1 | 0.011288 | 0.002829 | 0 | 0 | 1 | 0.97298 | -0.52066 | 0.4 | 1 | 1.1 | 0.9
24 | 1 | 0.0018175 | 0.00045551 | 0 | 0 | 1 | 0.97286 | -0.52314 | 0.4 | 1 | 1.1 | 0.9
23 | 1 | 0 | 0 | 0 | 0 | 1 | 0.97253 | -0.52962 | 0.4 | 1 | 1.1 | 0.9
21 | 1 | 0.0035631 | 0.00089299 | 0 | 0 | 1 | 0.97214 | -0.5373 | 0.4 | 1 | 1.1 | 0.9
22 | 1 | 0 | 0 | 0 | 0 | 1 | 0.97232 | -0.53383 | 0.4 | 1 | 1.1 | 0.9
25 | 1 | 0.0069117 | 0.0017322 | 0 | 0 | 1 | 0.97202 | -0.53975 | 0.4 | 1 | 1.1 | 0.9
30 | 1 | 0.0076292 | 0.0019121 | 0 | 0 | 1 | 0.97186 | -0.54297 | 0.4 | 1 | 1.1 | 0.9
29 | 1 | 0.0028487 | 0.00071394 | 0 | 0 | 1 | 0.97178 | -0.54439 | 0.4 | 1 | 1.1 | 0.9
33 | 1 | 0.0041033 | 0.0010284 | 0 | 0 | 1 | 0.97636 | -0.45422 | 0.4 | 1 | 1.1 | 0.9
32 | 1 | 0.0025489 | 0.0006388 | 0 | 0 | 1 | 0.99959 | -0.0079055 | 0.4 | 1 | 1.1 | 0.9
46 | 1 | 0.0039431 | 0.00098823 | 0 | 0 | 1 | 0.99965 | -0.0067652 | 0.4 | 1 | 1.1 | 0.9
47 | 1 | 0.0017103 | 0.00042865 | 0 | 0 | 1 | 0.99981 | -0.0037453 | 0.4 | 1 | 1.1 | 0.9
35 | 1 | 0 | 0 | 0 | 0 | 1 | 0.98632 | -0.26043 | 0.4 | 1 | 1.1 | 0.9
38 | 1 | 0 | 0 | 0 | 0 | 1 | 0.98628 | -0.26115 | 0.4 | 1 | 1.1 | 0.9
58 | 1 | 0.0010986 | 0.00027533 | 0 | 0 | 1 | 0.99075 | -0.17541 | 0.4 | 1 | 1.1 | 0.9
55 | 1 | 0.0020381 | 0.0005108 | 0 | 0 | 1 | 0.98597 | -0.26731 | 0.4 | 1 | 1.1 | 0.9
59 | 1 | 0.0029564 | 0.00074094 | 0 | 0 | 1 | 0.99043 | -0.18168 | 0.4 | 1 | 1.1 | 0.9
39 | 1 | 0 | 0 | 0 | 0 | 1 | 0.98894 | -0.21056 | 0.4 | 1 | 1.1 | 0.9
40 | 1 | 0.0011382 | 0.00028526 | 0 | 0 | 1 | 0.98826 | -0.22379 | 0.4 | 1 | 1.1 | 0.9
41 | 1 | 0.0014822 | 0.00037148 | 0 | 0 | 1 | 0.98948 | -0.20011 | 0.4 | 1 | 1.1 | 0.9
44 | 1 | 0 | 0 | 0 | 0 | 1 | 0.9874 | -0.24049 | 0.4 | 1 | 1.1 | 0.9
53 | 1 | 0.0011765 | 0.00029485 | 0 | 0 | 1 | 0.98995 | -0.19105 | 0.4 | 1 | 1.1 | 0.9
45 | 1 | 0.0037789 | 0.00094709 | 0 | 0 | 1 | 0.98702 | -0.24787 | 0.4 | 1 | 1.1 | 0.9
51 | 1 | 0.0029234 | 0.00073267 | 0 | 0 | 1 | 0.98668 | -0.25457 | 0.4 | 1 | 1.1 | 0.9
49 | 1 | 0.0027271 | 0.00068346 | 0 | 0 | 1 | 0.98652 | -0.25758 | 0.4 | 1 | 1.1 | 0.9
50 | 1 | 0.0020665 | 0.0005179 | 0 | 0 | 1 | 0.98646 | -0.25871 | 0.4 | 1 | 1.1 | 0.9
52 | 1 | 0.0043149 | 0.0010814 | 0 | 0 | 1 | 0.98643 | -0.25929 | 0.4 | 1 | 1.1 | 0.9
54 | 1 | 0.0018413 | 0.00046147 | 0 | 0 | 1 | 0.99025 | -0.18509 | 0.4 | 1 | 1.1 | 0.9
61 | 1 | 0 | 0 | 0 | 0 | 1 | 0.98971 | -0.19572 | 0.4 | 1 | 1.1 | 0.9
48 | 1 | 0.0018622 | 0.00046672 | 0 | 0 | 1 | 0.99981 | -0.0036126 | 0.4 | 1 | 1.1 | 0.9
60 | 1 | 0.0018399 | 0.00046113 | 0 | 0 | 1 | 0.98959 | -0.19792 | 0.4 | 1 | 1.1 | 0.9

## generator_data
GEN_BUS | PG | QG | QMAX | QMIN | VG | MBASE | GEN_STATUS | PMAX | PMIN
42 | 0.15144 | 0.038921 | 10 | -10 | 1 | 100 | 1 | 10 | 0

## branch_data
F_BUS | T_BUS | BR_R | BR_X | BR_B | RATE_A | RATE_B | RATE_C | TAP | SHIFT | BR_STATUS | ANGMIN | ANGMAX | P_in | Q_in | P_out | Q_out
1 | 4 | 0.86241 | 0.55194 | 4.3447e-09 | 0 | 0 | 0 | 0 | 0 | 1 | -90 | 90 | 0.086966 | 0.021921 | -0.086894 | -0.021875
1 | 37 | 1.8892 | 1.2091 | 9.5174e-09 | 0 | 0 | 0 | 0 | 0 | 1 | -90 | 90 | -0.091797 | -0.023132 | 0.091973 | 0.023244
4 | 5 | 0.64245 | 0.41117 | 3.2366e-09 | 0 | 0 | 0 | 0 | 0 | 1 | -90 | 90 | 0.072888 | 0.018364 | -0.07285 | -0.01834
4 | 6 | 1.8343 | 1.1739 | 3.0803e-09 | 0 | 0 | 0 | 0 | 0 | 1 | -90 | 90 | 0.010694 | 0.0026811 | -0.010691 | -0.0026799
37 | 36 | 0.36896 | 0.23613 | 1.8587e-09 | 0 | 0 | 0 | 0 | 0 | 1 | -90 | 90 | -0.091974 | -0.023244 | 0.092008 | 0.023266
5 | 7 | 0.23565 | 0.15082 | 1.1872e-09 | 0 | 0 | 0 | 0 | 0 | 1 | -90 | 90 | 0.069484 | 0.017497 | -0.069471 | -0.017489
6 | 3 | 1.6316 | 1.0442 | 2.7399e-09 | 0 | 0 | 0 | 0 | 0 | 1 | -90 | 90 | 0.0083878 | 0.0021025 | -0.0083866 | -0.002102
36 | 34 | 3.2168 | 2.0588 | 1.6206e-08 | 0 | 0 | 0 | 0 | 0 | 1 | -90 | 90 | -0.094112 | -0.023793 | 0.094426 | 0.023992
34 | 35 | 1.0248 | 0.65584 | 5.1625e-09 | 0 | 0 | 0 | 0 | 0 | 1 | -90 | 90 | -0.095259 | -0.024201 | 0.095361 | 0.024266
7 | 8 | 0.48864 | 0.31273 | 8.2056e-10 | 0 | 0 | 0 | 0 | 0 | 1 | -90 | 90 | 0.0084999 | 0.0021304 | -0.0084995 | -0.0021302
7 | 9 | 0.33496 | 0.21437 | 1.6875e-09 | 0 | 0 | 0 | 0 | 0 | 1 | -90 | 90 | 0.060972 | 0.015358 | -0.060958 | -0.01535
8 | 10 | 2.8464 | 1.8217 | 4.7798e-09 | 0 | 0 | 0 | 0 | 0 | 1 | -90 | 90 | 0.0055954 | 0.0014023 | -0.0055945 | -0.0014022
9 | 27 | 0.99511 | 0.63687 | 5.0132e-09 | 0 | 0 | 0 | 0 | 0 | 1 | -90 | 90 | 0.057405 | 0.014459 | -0.057368 | -0.014436
27 | 28 | 1.7489 | 1.1193 | 2.9369e-09 | 0 | 0 | 0 | 0 | 0 | 1 | -90 | 90 | 0.008437 | 0.0021148 | -0.0084356 | -0.0021142
27 | 26 | 0.5585 | 0.35744 | 2.8136e-09 | 0 | 0 | 0 | 0 | 0 | 1 | -90 | 90 | 0.048931 | 0.012321 | -0.048916 | -0.012312
28 | 33 | 0.57938 | 0.37081 | 9.7294e-10 | 0 | 0 | 0 | 0 | 0 | 1 | -90 | 90 | 0.0041033 | 0.0010284 | -0.0041032 | -0.0010284
26 | 19 | 0.67039 | 0.42905 | 3.3773e-09 | 0 | 0 | 0 | 0 | 0 | 1 | -90 | 90 | 0.046717 | 0.011761 | -0.046701 | -0.011751
11 | 12 | 2.3845 | 1.5261 | 4.0043e-09 | 0 | 0 | 0 | 0 | 0 | 1 | -90 | 90 | 0.0015885 | 0.00039774 | -0.0015884 | -0.00039809
11 | 13 | 0.91872 | 0.58798 | 4.6283e-09 | 0 | 0 | 0 | 0 | 0 | 1 | -90 | 90 | -0.13326 | -0.03423 | 0.13343 | 0.034341
11 | 14 | 1.9584 | 1.2534 | 9.8659e-09 | 0 | 0 | 0 | 0 | 0 | 1 | -90 | 90 | 0.13167 | 0.033832 | -0.13131 | -0.0336
13 | 42 | 0.89091 | 0.57018 | 4.4882e-09 | 0 | 0 | 0 | 0 | 0 | 1 | -90 | 90 | -0.13586 | -0.034948 | 0.13603 | 0.03506
14 | 56 | 1.015 | 0.64963 | 5.1136e-09 | 0 | 0 | 0 | 0 | 0 | 1 | -90 | 90 | 0.12762 | 0.032677 | -0.12745 | -0.032563
42 | 43 | 0.9374 | 0.59994 | 1.5741e-09 | 0 | 0 | 0 | 0 | 0 | 1 | -90 | 90 | 0.012274 | 0.0030765 | -0.012273 | -0.0030757
56 | 57 | 1.0384 | 0.66458 | 5.2313e-09 | 0 | 0 | 0 | 0 | 0 | 1 | -90 | 90 | 0.1265 | 0.032326 | -0.12632 | -0.032211
43 | 48 | 0.46541 | 0.29786 | 7.8155e-10 | 0 | 0 | 0 | 0 | 0 | 1 | -90 | 90 | 0.010066 | 0.0025227 | -0.010066 | -0.0025224
57 | 58 | 0.22946 | 0.14685 | 1.156e-09 | 0 | 0 | 0 | 0 | 0 | 1 | -90 | 90 | 0.12525 | 0.031945 | -0.12521 | -0.03192
15 | 16 | 0.95371 | 0.61038 | 3.2031e-09 | 0 | 0 | 0 | 0 | 0 | 1 | -90 | 90 | 0.041595 | 0.010461 | -0.041576 | -0.010449
15 | 17 | 0.42992 | 0.27515 | 1.4439e-09 | 0 | 0 | 0 | 0 | 0 | 1 | -90 | 90 | -0.044769 | -0.011256 | 0.044779 | 0.011262
16 | 18 | 2.575 | 1.648 | 4.3241e-09 | 0 | 0 | 0 | 0 | 0 | 1 | -90 | 90 | 0.03898 | 0.0097984 | -0.038936 | -0.0097708
17 | 19 | 0.8323 | 0.53267 | 4.193e-09 | 0 | 0 | 0 | 0 | 0 | 1 | -90 | 90 | -0.044779 | -0.011262 | 0.044798 | 0.011274
18 | 20 | 1.3335 | 0.85341 | 2.2392e-09 | 0 | 0 | 0 | 0 | 0 | 1 | -90 | 90 | 0.034095 | 0.0085575 | -0.034078 | -0.0085466
20 | 24 | 0.46204 | 0.2957 | 7.7589e-10 | 0 | 0 | 0 | 0 | 0 | 1 | -90 | 90 | 0.02279 | 0.0057175 | -0.022787 | -0.0057159
24 | 23 | 1.3104 | 0.83864 | 2.2005e-09 | 0 | 0 | 0 | 0 | 0 | 1 | -90 | 90 | 0.02097 | 0.0052604 | -0.020964 | -0.0052564
23 | 25 | 2.4694 | 1.5804 | 4.1467e-09 | 0 | 0 | 0 | 0 | 0 | 1 | -90 | 90 | 0.017399 | 0.004364 | -0.017391 | -0.004359
23 | 22 | 5.0057 | 3.2037 | 8.4059e-09 | 0 | 0 | 0 | 0 | 0 | 1 | -90 | 90 | 0.0035643 | 0.00089241 | -0.0035636 | -0.00089275
21 | 22 | 4.1317 | 2.6443 | 6.9383e-09 | 0 | 0 | 0 | 0 | 0 | 1 | -90 | 90 | -0.003563 | -0.00089303 | 0.0035636 | 0.00089275
25 | 30 | 1.2998 | 0.83189 | 2.1828e-09 | 0 | 0 | 0 | 0 | 0 | 1 | -90 | 90 | 0.010479 | 0.0026267 | -0.010478 | -0.0026259
30 | 29 | 2.1126 | 1.352 | 3.5476e-09 | 0 | 0 | 0 | 0 | 0 | 1 | -90 | 90 | 0.0028488 | 0.00071376 | -0.0028486 | -0.00071398
32 | 46 | 2.0035 | 1.2822 | 3.3644e-09 | 0 | 0 | 0 | 0 | 0 | 1 | -90 | 90 | -0.0025489 | -0.0006388 | 0.002549 | 0.00063856
46 | 47 | 2.0835 | 1.3335 | 3.4988e-09 | 0 | 0 | 0 | 0 | 0 | 1 | -90 | 90 | -0.0064921 | -0.0016268 | 0.006493 | 0.001627
47 | 48 | 0.072479 | 0.046386 | 1.2171e-10 | 0 | 0 | 0 | 0 | 0 | 1 | -90 | 90 | -0.0082034 | -0.0020557 | 0.0082034 | 0.0020557
35 | 38 | 1.5461 | 0.9895 | 2.5963e-09 | 0 | 0 | 0 | 0 | 0 | 1 | -90 | 90 | 0.0020388 | 0.00050883 | -0.0020387 | -0.00050904
35 | 58 | 3.8605 | 2.4707 | 1.9448e-08 | 0 | 0 | 0 | 0 | 0 | 1 | -90 | 90 | -0.0974 | -0.024774 | 0.097801 | 0.025029
38 | 55 | 13.1397 | 8.4094 | 2.2065e-08 | 0 | 0 | 0 | 0 | 0 | 1 | -90 | 90 | 0.0020387 | 0.00050904 | -0.0020381 | -0.0005108
58 | 59 | 1.0508 | 0.67253 | 1.7646e-09 | 0 | 0 | 0 | 0 | 0 | 1 | -90 | 90 | 0.026315 | 0.0066156 | -0.026307 | -0.0066107
59 | 54 | 0.64256 | 0.41124 | 1.079e-09 | 0 | 0 | 0 | 0 | 0 | 1 | -90 | 90 | 0.02335 | 0.0058698 | -0.023346 | -0.0058675
39 | 40 | 3.4176 | 2.1873 | 5.7391e-09 | 0 | 0 | 0 | 0 | 0 | 1 | -90 | 90 | 0.016983 | 0.0042674 | -0.016973 | -0.0042611
39 | 41 | 2.7039 | 1.7305 | 4.5405e-09 | 0 | 0 | 0 | 0 | 0 | 1 | -90 | 90 | -0.016983 | -0.0042674 | 0.016992 | 0.0042724
40 | 44 | 4.6178 | 2.9554 | 7.7545e-09 | 0 | 0 | 0 | 0 | 0 | 1 | -90 | 90 | 0.015834 | 0.0039758 | -0.015822 | -0.0039685
41 | 53 | 2.1584 | 1.3814 | 3.6245e-09 | 0 | 0 | 0 | 0 | 0 | 1 | -90 | 90 | -0.018474 | -0.0046438 | 0.018482 | 0.0046486
44 | 45 | 2.038 | 1.3043 | 3.4224e-09 | 0 | 0 | 0 | 0 | 0 | 1 | -90 | 90 | 0.015822 | 0.0039685 | -0.015816 | -0.0039653
53 | 54 | 1.2203 | 0.781 | 2.0492e-09 | 0 | 0 | 0 | 0 | 0 | 1 | -90 | 90 | -0.021499 | -0.0054023 | 0.021505 | 0.005406
53 | 61 | 11.1238 | 7.1192 | 1.868e-08 | 0 | 0 | 0 | 0 | 0 | 1 | -90 | 90 | 0.0018405 | 0.00045883 | -0.0018401 | -0.0004604
45 | 51 | 2.4338 | 1.5577 | 4.0871e-09 | 0 | 0 | 0 | 0 | 0 | 1 | -90 | 90 | 0.012037 | 0.0030182 | -0.012034 | -0.0030162
51 | 49 | 1.4375 | 0.92 | 2.414e-09 | 0 | 0 | 0 | 0 | 0 | 1 | -90 | 90 | 0.0091102 | 0.0022835 | -0.0091088 | -0.0022829
49 | 50 | 0.77407 | 0.4954 | 1.2999e-09 | 0 | 0 | 0 | 0 | 0 | 1 | -90 | 90 | 0.0063818 | 0.0015994 | -0.0063815 | -0.0015993
50 | 52 | 0.58663 | 0.37544 | 9.8511e-10 | 0 | 0 | 0 | 0 | 0 | 1 | -90 | 90 | 0.004315 | 0.0010814 | -0.0043149 | -0.0010814
61 | 60 | 5.2435 | 3.3559 | 8.8053e-09 | 0 | 0 | 0 | 0 | 0 | 1 | -90 | 90 | 0.0018401 | 0.0004604 | -0.0018399 | -0.00046114