## bus_data
BUS_I | BUS_TYPE | Pd | Qd | Gs | Bs | area | Vm | Va | baseKV | zone | Vmax | Vmin
1 | 1 | 0.02127 | 0.0053307 | 0 | 0 | 1 | 0.99035 | -0.18545 | 0.4 | 1 | 1.1 | 0.9
2 | 1 | 0 | 0 | 0 | 0 | 1 | 0.99091 | -0.17465 | 0.4 | 1 | 1.1 | 0.9
4 | 1 | 0.093452 | 0.023421 | 0 | 0 | 1 | 0.99435 | -0.10811 | 0.4 | 1 | 1.1 | 0.9
5 | 1 | 0.025111 | 0.0062935 | 0 | 0 | 1 | 0.98995 | -0.19318 | 0.4 | 1 | 1.1 | 0.9
19 | 1 | 0.015928 | 0.003992 | 0 | 0 | 1 | 0.9967 | -0.063057 | 0.4 | 1 | 1.1 | 0.9
7 | 1 | 0.033392 | 0.0083687 | 0 | 0 | 1 | 0.98943 | -0.20321 | 0.4 | 1 | 1.1 | 0.9
18 | 1 | 0.020767 | 0.0052046 | 0 | 0 | 1 | 0.99699 | -0.05746 | 0.4 | 1 | 1.1 | 0.9
8 | 1 | 0.052524 | 0.013164 | 0 | 0 | 1 | 0.98932 | -0.20535 | 0.4 | 1 | 1.1 | 0.9
9 | 1 | 0.0097146 | 0.0024347 | 0 | 0 | 1 | 0.99937 | -0.012105 | 0.4 | 1 | 1.1 | 0.9
10 | 1 | 0 | 0 | 0 | 0 | 1 | 0.99962 | -0.0073243 | 0.4 | 1 | 1.1 | 0.9
13 | 1 | 0.069722 | 0.017474 | 0 | 0 | 1 | 0.98787 | -0.23363 | 0.4 | 1 | 1.1 | 0.9
11 | 1 | 0 | 0 | 0 | 0 | 1 | 0.99976 | -0.0046277 | 0.4 | 1 | 1.1 | 0.9
14 | 1 | 0.015907 | 0.0039868 | 0 | 0 | 1 | 0.99992 | -0.0015719 | 0.4 | 1 | 1.1 | 0.9
12 | 1 | 0 | 0 | 0 | 0 | 1 | 0.99312 | -0.13222 | 0.4 | 1 | 1.1 | 0.9
16 | 1 | 0 | 0 | 0 | 0 | 1 | 0.99462 | -0.1032 | 0.4 | 1 | 1.1 | 0.9
21 | 1 | 0.070467 | 0.017661 | 0 | 0 | 1 | 0.99242 | -0.14559 | 0.4 | 1 | 1.1 | 0.9
24 | 1 | 0.045951 | 0.011516 | 0 | 0 | 1 | 0.99515 | -0.093018 | 0.4 | 1 | 1.1 | 0.9
15 | 3 | 0 | 0 | 0 | 0 | 1 | 1 | 0 | 0.4 | 1 | 1.1 | 0.9
22 | 1 | 0 | 0 | 0 | 0 | 1 | 0.99039 | -0.18501 | 0.4 | 1 | 1.1 | 0.9
17 | 1 | 0 | 0 | 0 | 0 | 1 | 0.99635 | -0.069911 | 0.4 | 1 | 1.1 | 0.9
25 | 1 | 0.044456 | 0.011142 | 0 | 0 | 1 | 0.99615 | -0.07379 | 0.4 | 1 | 1.1 | 0.9
23 | 1 | 0.020156 | 0.0050516 | 0 | 0 | 1 | 0.98986 | -0.19533 | 0.4 | 1 | 1.1 | 0.9
26 | 1 | 0.027234 | 0.0068256 | 0 | 0 | 1 | 0.98935 | -0.20512 | 0.4 | 1 | 1.1 | 0.9

## generator_data
GEN_BUS | PG | QG | QMAX | QMIN | VG | MBASE | GEN_STATUS | PMAX | PMIN
15 | 0.57001 | 0.1444 | 10 | -10 | 1 | 100 | 1 | 10 | 0

## branch_data
F_BUS | T_BUS | BR_R | BR_X | BR_B | RATE_A | RATE_B | RATE_C | TAP | SHIFT | BR_STATUS | ANGMIN | ANGMAX | P_in | Q_in | P_out | Q_out
1 | 2 | 2.2347 | 1.4302 | 3.7527e-09 | 0 | 0 | 0 | 0 | 0 | 1 | -90 | 90 | -0.02127 | -0.0053307 | 0.021281 | 0.0053373
2 | 4 | 1.4547 | 0.93098 | 7.3283e-09 | 0 | 0 | 0 | 0 | 0 | 1 | -90 | 90 | -0.20237 | -0.050855 | 0.20302 | 0.051267
2 | 5 | 0.45097 | 0.28862 | 2.2719e-09 | 0 | 0 | 0 | 0 | 0 | 1 | -90 | 90 | 0.18109 | 0.045518 | -0.18093 | -0.045416
4 | 19 | 0.67731 | 0.43348 | 3.4122e-09 | 0 | 0 | 0 | 0 | 0 | 1 | -90 | 90 | -0.29647 | -0.074688 | 0.29711 | 0.075098
5 | 7 | 0.28283 | 0.18101 | 9.4988e-10 | 0 | 0 | 0 | 0 | 0 | 1 | -90 | 90 | 0.15582 | 0.039122 | -0.15574 | -0.039074
19 | 18 | 0.080047 | 0.05123 | 4.0326e-10 | 0 | 0 | 0 | 0 | 0 | 1 | -90 | 90 | -0.31304 | -0.07909 | 0.31312 | 0.079144
7 | 8 | 0.076941 | 0.049242 | 1.292e-10 | 0 | 0 | 0 | 0 | 0 | 1 | -90 | 90 | 0.12235 | 0.030706 | -0.12234 | -0.030698
18 | 15 | 0.77304 | 0.49475 | 3.8944e-09 | 0 | 0 | 0 | 0 | 0 | 1 | -90 | 90 | -0.33389 | -0.084348 | 0.33481 | 0.084938
8 | 13 | 1.7768 | 1.1371 | 2.9837e-09 | 0 | 0 | 0 | 0 | 0 | 1 | -90 | 90 | 0.069816 | 0.017534 | -0.069722 | -0.017474
9 | 10 | 2.2036 | 1.4103 | 3.7004e-09 | 0 | 0 | 0 | 0 | 0 | 1 | -90 | 90 | -0.0097146 | -0.0024347 | 0.0097168 | 0.0024358
10 | 11 | 1.2433 | 0.7957 | 2.0878e-09 | 0 | 0 | 0 | 0 | 0 | 1 | -90 | 90 | -0.0097168 | -0.0024358 | 0.009718 | 0.0024363
11 | 14 | 1.4092 | 0.90191 | 2.3665e-09 | 0 | 0 | 0 | 0 | 0 | 1 | -90 | 90 | -0.009718 | -0.0024363 | 0.0097195 | 0.002437
14 | 15 | 0.27495 | 0.17597 | 4.6172e-10 | 0 | 0 | 0 | 0 | 0 | 1 | -90 | 90 | -0.025627 | -0.0064238 | 0.025629 | 0.006425
12 | 16 | 1.0898 | 0.6975 | 1.8301e-09 | 0 | 0 | 0 | 0 | 0 | 1 | -90 | 90 | -0.11806 | -0.029665 | 0.11822 | 0.02977
12 | 21 | 0.50148 | 0.32094 | 8.4211e-10 | 0 | 0 | 0 | 0 | 0 | 1 | -90 | 90 | 0.11806 | 0.029665 | -0.11798 | -0.029617
16 | 24 | 0.38345 | 0.24541 | 6.4392e-10 | 0 | 0 | 0 | 0 | 0 | 1 | -90 | 90 | -0.11822 | -0.02977 | 0.11828 | 0.029807
21 | 22 | 3.6646 | 2.3453 | 6.1538e-09 | 0 | 0 | 0 | 0 | 0 | 1 | -90 | 90 | 0.047516 | 0.011956 | -0.047426 | -0.0119
24 | 17 | 0.62689 | 0.40121 | 2.1054e-09 | 0 | 0 | 0 | 0 | 0 | 1 | -90 | 90 | -0.16423 | -0.041323 | 0.16441 | 0.041439
15 | 17 | 1.4991 | 0.95945 | 5.0349e-09 | 0 | 0 | 0 | 0 | 0 | 1 | -90 | 90 | 0.20958 | 0.053034 | -0.20888 | -0.052586
22 | 23 | 0.9566 | 0.61222 | 1.6064e-09 | 0 | 0 | 0 | 0 | 0 | 1 | -90 | 90 | 0.047426 | 0.0119 | -0.047403 | -0.011885
17 | 25 | 0.38812 | 0.2484 | 6.5176e-10 | 0 | 0 | 0 | 0 | 0 | 1 | -90 | 90 | 0.044464 | 0.011147 | -0.044456 | -0.011142
23 | 26 | 1.5777 | 1.0097 | 2.6494e-09 | 0 | 0 | 0 | 0 | 0 | 1 | -90 | 90 | 0.027247 | 0.0068335 | -0.027234 | -0.0068256