## bus_data
BUS_I | BUS_TYPE | Pd | Qd | Gs | Bs | area | Vm | Va | baseKV | zone | Vmax | Vmin
1 | 1 | 0.031445 | 0.0078809 | 0 | 0 | 1 | 0.98723 | -0.24564 | 0.4 | 1 | 1.1 | 0.9
2 | 1 | 0 | 0 | 0 | 0 | 1 | 0.98894 | -0.21241 | 0.4 | 1 | 1.1 | 0.9
4 | 1 | 0.03568 | 0.0089423 | 0 | 0 | 1 | 0.99116 | -0.16934 | 0.4 | 1 | 1.1 | 0.9
5 | 1 | 0 | 0 | 0 | 0 | 1 | 0.98553 | -0.27848 | 0.4 | 1 | 1.1 | 0.9
11 | 1 | 0.016458 | 0.0041248 | 0 | 0 | 1 | 0.99552 | -0.085647 | 0.4 | 1 | 1.1 | 0.9
23 | 1 | 0.035793 | 0.0089705 | 0 | 0 | 1 | 0.98415 | -0.30544 | 0.4 | 1 | 1.1 | 0.9
7 | 1 | 0.015285 | 0.0038308 | 0 | 0 | 1 | 0.99581 | -0.080707 | 0.4 | 1 | 1.1 | 0.9
8 | 1 | 0 | 0 | 0 | 0 | 1 | 0.99652 | -0.066833 | 0.4 | 1 | 1.1 | 0.9
12 | 1 | 0.010248 | 0.0025683 | 0 | 0 | 1 | 0.99701 | -0.05707 | 0.4 | 1 | 1.1 | 0.9
22 | 1 | 0 | 0 | 0 | 0 | 1 | 0.99014 | -0.18929 | 0.4 | 1 | 1.1 | 0.9
25 | 1 | 0.031815 | 0.0079736 | 0 | 0 | 1 | 0.98772 | -0.23641 | 0.4 | 1 | 1.1 | 0.9
21 | 1 | 0 | 0 | 0 | 0 | 1 | 0.99135 | -0.16607 | 0.4 | 1 | 1.1 | 0.9
19 | 1 | 0.057077 | 0.014305 | 0 | 0 | 1 | 0.99254 | -0.14301 | 0.4 | 1 | 1.1 | 0.9
9 | 1 | 0.015186 | 0.003806 | 0 | 0 | 1 | 0.99707 | -0.056332 | 0.4 | 1 | 1.1 | 0.9
14 | 1 | 0.021691 | 0.0054362 | 0 | 0 | 1 | 0.99709 | -0.05603 | 0.4 | 1 | 1.1 | 0.9
13 | 1 | 0.011197 | 0.0028063 | 0 | 0 | 1 | 0.99833 | -0.032045 | 0.4 | 1 | 1.1 | 0.9
24 | 1 | 0.041588 | 0.010423 | 0 | 0 | 1 | 0.9865 | -0.26 | 0.4 | 1 | 1.1 | 0.9
17 | 1 | 0 | 0 | 0 | 0 | 1 | 0.99748 | -0.048099 | 0.4 | 1 | 1.1 | 0.9
18 | 1 | 0.038307 | 0.0096005 | 0 | 0 | 1 | 0.99642 | -0.068456 | 0.4 | 1 | 1.1 | 0.9
16 | 3 | 0.045635 | 0.011437 | 0 | 0 | 1 | 1 | 0 | 0.4 | 1 | 1.1 | 0.9
15 | 1 | 0.0091455 | 0.0022921 | 0 | 0 | 1 | 0.9987 | -0.025021 | 0.4 | 1 | 1.1 | 0.9
20 | 1 | 0.0402 | 0.010075 | 0 | 0 | 1 | 0.99444 | -0.10651 | 0.4 | 1 | 1.1 | 0.9

## generator_data
GEN_BUS | PG | QG | QMAX | QMIN | VG | MBASE | GEN_STATUS | PMAX | PMIN
16 | 0.45983 | 0.11644 | 10 | -10 | 1 | 100 | 1 | 10 | 0

## branch_data
F_BUS | T_BUS | BR_R | BR_X | BR_B | RATE_A | RATE_B | RATE_C | TAP | SHIFT | BR_STATUS | ANGMIN | ANGMAX | P_in | Q_in | P_out | Q_out
1 | 2 | 4.624 | 2.9593 | 7.7649e-09 | 0 | 0 | 0 | 0 | 0 | 1 | -90 | 90 | -0.031445 | -0.007881 | 0.031495 | 0.0079121
2 | 4 | 2.814 | 1.801 | 4.7254e-09 | 0 | 0 | 0 | 0 | 0 | 1 | -90 | 90 | -0.067447 | -0.016983 | 0.067586 | 0.017071
2 | 5 | 8.0633 | 5.1605 | 1.354e-08 | 0 | 0 | 0 | 0 | 0 | 1 | -90 | 90 | 0.035952 | 0.0090706 | -0.035838 | -0.0089994
4 | 11 | 3.5965 | 2.3018 | 6.0395e-09 | 0 | 0 | 0 | 0 | 0 | 1 | -90 | 90 | -0.10327 | -0.026014 | 0.10368 | 0.026279
5 | 23 | 3.2745 | 2.0957 | 5.4988e-09 | 0 | 0 | 0 | 0 | 0 | 1 | -90 | 90 | 0.035838 | 0.0089994 | -0.035792 | -0.0089705
11 | 12 | 1.0649 | 0.68156 | 1.7883e-09 | 0 | 0 | 0 | 0 | 0 | 1 | -90 | 90 | -0.12014 | -0.030403 | 0.1203 | 0.030509
7 | 8 | 4.0373 | 2.5838 | 6.7796e-09 | 0 | 0 | 0 | 0 | 0 | 1 | -90 | 90 | -0.015285 | -0.0038308 | 0.015295 | 0.0038366
8 | 9 | 3.0593 | 1.9579 | 5.1374e-09 | 0 | 0 | 0 | 0 | 0 | 1 | -90 | 90 | -0.015295 | -0.0038366 | 0.015303 | 0.003841
12 | 17 | 0.30846 | 0.19741 | 5.1798e-10 | 0 | 0 | 0 | 0 | 0 | 1 | -90 | 90 | -0.13055 | -0.033077 | 0.13061 | 0.033113
22 | 25 | 2.8141 | 1.801 | 4.7256e-09 | 0 | 0 | 0 | 0 | 0 | 1 | -90 | 90 | 0.073615 | 0.018531 | -0.073449 | -0.018426
22 | 21 | 1.3916 | 0.8906 | 2.3368e-09 | 0 | 0 | 0 | 0 | 0 | 1 | -90 | 90 | -0.073615 | -0.018531 | 0.073696 | 0.018583
25 | 24 | 2.4776 | 1.5857 | 4.1606e-09 | 0 | 0 | 0 | 0 | 0 | 1 | -90 | 90 | 0.041634 | 0.010452 | -0.041588 | -0.010423
21 | 19 | 1.3854 | 0.88667 | 2.3265e-09 | 0 | 0 | 0 | 0 | 0 | 1 | -90 | 90 | -0.073696 | -0.018583 | 0.073778 | 0.018635
19 | 20 | 1.2378 | 0.79219 | 2.0786e-09 | 0 | 0 | 0 | 0 | 0 | 1 | -90 | 90 | -0.13085 | -0.03294 | 0.13108 | 0.033086
9 | 14 | 0.044085 | 0.028214 | 7.4031e-11 | 0 | 0 | 0 | 0 | 0 | 1 | -90 | 90 | -0.030489 | -0.007647 | 0.030489 | 0.0076473
14 | 13 | 2.0515 | 1.313 | 3.445e-09 | 0 | 0 | 0 | 0 | 0 | 1 | -90 | 90 | -0.05218 | -0.013084 | 0.05224 | 0.013121
13 | 15 | 0.4954 | 0.31705 | 8.319e-10 | 0 | 0 | 0 | 0 | 0 | 1 | -90 | 90 | -0.063437 | -0.015928 | 0.063459 | 0.015941
17 | 18 | 0.43394 | 0.27772 | 2.1861e-09 | 0 | 0 | 0 | 0 | 0 | 1 | -90 | 90 | 0.21011 | 0.053092 | -0.2099 | -0.052961
17 | 16 | 0.63509 | 0.40646 | 3.1994e-09 | 0 | 0 | 0 | 0 | 0 | 1 | -90 | 90 | -0.34072 | -0.086205 | 0.3415 | 0.08671
18 | 20 | 0.99012 | 0.63368 | 3.3254e-09 | 0 | 0 | 0 | 0 | 0 | 1 | -90 | 90 | 0.1716 | 0.043361 | -0.17128 | -0.043161
16 | 15 | 1.5447 | 0.98863 | 2.594e-09 | 0 | 0 | 0 | 0 | 0 | 1 | -90 | 90 | 0.072691 | 0.018289 | -0.072604 | -0.018233