## bus_data
BUS_I | BUS_TYPE | Pd | Qd | Gs | Bs | area | Vm | Va | baseKV | zone | Vmax | Vmin
1 | 1 | 0.013486 | 0.0033799 | 0 | 0 | 1 | 0.98368 | -0.31328 | 0.4 | 1 | 1.1 | 0.9
2 | 1 | 0 | 0 | 0 | 0 | 1 | 0.98445 | -0.29823 | 0.4 | 1 | 1.1 | 0.9
3 | 1 | 0 | 0 | 0 | 0 | 1 | 0.98357 | -0.31529 | 0.4 | 1 | 1.1 | 0.9
4 | 1 | 0.046855 | 0.011743 | 0 | 0 | 1 | 0.98242 | -0.33769 | 0.4 | 1 | 1.1 | 0.9
5 | 1 | 0.029824 | 0.0074747 | 0 | 0 | 1 | 0.98842 | -0.22133 | 0.4 | 1 | 1.1 | 0.9
6 | 1 | 0.015018 | 0.0037638 | 0 | 0 | 1 | 0.98419 | -0.30332 | 0.4 | 1 | 1.1 | 0.9
7 | 1 | 0.011172 | 0.0028 | 0 | 0 | 1 | 0.98346 | -0.31748 | 0.4 | 1 | 1.1 | 0.9
8 | 1 | 0.04085 | 0.010238 | 0 | 0 | 1 | 0.97981 | -0.38874 | 0.4 | 1 | 1.1 | 0.9
16 | 1 | 0 | 0 | 0 | 0 | 1 | 0.98919 | -0.20654 | 0.4 | 1 | 1.1 | 0.9
9 | 1 | 0.022925 | 0.0057455 | 0 | 0 | 1 | 0.97976 | -0.38965 | 0.4 | 1 | 1.1 | 0.9
17 | 1 | 0.030626 | 0.0076755 | 0 | 0 | 1 | 0.99041 | -0.183 | 0.4 | 1 | 1.1 | 0.9
18 | 1 | 0.014674 | 0.0036778 | 0 | 0 | 1 | 0.98899 | -0.21039 | 0.4 | 1 | 1.1 | 0.9
10 | 1 | 0 | 0 | 0 | 0 | 1 | 0.97808 | -0.42252 | 0.4 | 1 | 1.1 | 0.9
11 | 1 | 0.032737 | 0.0082048 | 0 | 0 | 1 | 0.97718 | -0.44024 | 0.4 | 1 | 1.1 | 0.9
12 | 1 | 0.0095553 | 0.0023948 | 0 | 0 | 1 | 0.97661 | -0.45138 | 0.4 | 1 | 1.1 | 0.9
13 | 1 | 0.01712 | 0.0042907 | 0 | 0 | 1 | 0.97657 | -0.45219 | 0.4 | 1 | 1.1 | 0.9
19 | 1 | 0.020334 | 0.0050962 | 0 | 0 | 1 | 0.99065 | -0.17834 | 0.4 | 1 | 1.1 | 0.9
20 | 1 | 0 | 0 | 0 | 0 | 1 | 0.99347 | -0.12418 | 0.4 | 1 | 1.1 | 0.9
23 | 1 | 0.013892 | 0.0034817 | 0 | 0 | 1 | 0.99747 | -0.048016 | 0.4 | 1 | 1.1 | 0.9
21 | 1 | 0.023031 | 0.005772 | 0 | 0 | 1 | 0.9924 | -0.14499 | 0.4 | 1 | 1.1 | 0.9
29 | 3 | 0.021647 | 0.0054253 | 0 | 0 | 1 | 1 | 0 | 0.4 | 1 | 1.1 | 0.9
22 | 1 | 0.024626 | 0.0061719 | 0 | 0 | 1 | 0.99212 | -0.15044 | 0.4 | 1 | 1.1 | 0.9
27 | 1 | 0.087761 | 0.021995 | 0 | 0 | 1 | 0.99889 | -0.021389 | 0.4 | 1 | 1.1 | 0.9
25 | 1 | 0.015338 | 0.0038442 | 0 | 0 | 1 | 0.99809 | -0.036609 | 0.4 | 1 | 1.1 | 0.9
26 | 1 | 0.039967 | 0.010017 | 0 | 0 | 1 | 0.99635 | -0.0702 | 0.4 | 1 | 1.1 | 0.9

## generator_data
GEN_BUS | PG | QG | QMAX | QMIN | VG | MBASE | GEN_STATUS | PMAX | PMIN
29 | 0.53683 | 0.13663 | 10 | -10 | 1 | 100 | 1 | 10 | 0

## branch_data
F_BUS | T_BUS | BR_R | BR_X | BR_B | RATE_A | RATE_B | RATE_C | TAP | SHIFT | BR_STATUS | ANGMIN | ANGMAX | P_in | Q_in | P_out | Q_out
1 | 2 | 2.6494 | 1.6956 | 4.4491e-09 | 0 | 0 | 0 | 0 | 0 | 1 | -90 | 90 | -0.02466 | -0.0061811 | 0.024678 | 0.006192
1 | 3 | 0.77862 | 0.49832 | 1.3075e-09 | 0 | 0 | 0 | 0 | 0 | 1 | -90 | 90 | 0.011174 | 0.0028012 | -0.011173 | -0.0028006
2 | 4 | 1.006 | 0.64384 | 3.3787e-09 | 0 | 0 | 0 | 0 | 0 | 1 | -90 | 90 | 0.17083 | 0.043118 | -0.1705 | -0.042912
2 | 5 | 1.5993 | 1.0236 | 5.3713e-09 | 0 | 0 | 0 | 0 | 0 | 1 | -90 | 90 | -0.21053 | -0.053075 | 0.2113 | 0.053573
2 | 6 | 1.4711 | 0.94153 | 2.4704e-09 | 0 | 0 | 0 | 0 | 0 | 1 | -90 | 90 | 0.015021 | 0.0037659 | -0.015017 | -0.0037638
3 | 7 | 0.85014 | 0.54409 | 1.4276e-09 | 0 | 0 | 0 | 0 | 0 | 1 | -90 | 90 | 0.011173 | 0.0028006 | -0.011172 | -0.0028
4 | 8 | 1.7878 | 1.1442 | 3.0022e-09 | 0 | 0 | 0 | 0 | 0 | 1 | -90 | 90 | 0.12365 | 0.031169 | -0.12335 | -0.030977
5 | 16 | 0.27061 | 0.17319 | 1.3633e-09 | 0 | 0 | 0 | 0 | 0 | 1 | -90 | 90 | -0.24113 | -0.061047 | 0.2413 | 0.061157
8 | 9 | 0.048048 | 0.030751 | 8.0685e-11 | 0 | 0 | 0 | 0 | 0 | 1 | -90 | 90 | 0.082498 | 0.020739 | -0.082495 | -0.020737
16 | 17 | 0.40653 | 0.26018 | 2.048e-09 | 0 | 0 | 0 | 0 | 0 | 1 | -90 | 90 | -0.25598 | -0.064836 | 0.25627 | 0.065021
16 | 18 | 1.1517 | 0.73709 | 1.934e-09 | 0 | 0 | 0 | 0 | 0 | 1 | -90 | 90 | 0.014677 | 0.0036793 | -0.014674 | -0.0036778
9 | 10 | 2.3764 | 1.5209 | 3.9906e-09 | 0 | 0 | 0 | 0 | 0 | 1 | -90 | 90 | 0.05957 | 0.014991 | -0.059477 | -0.014932
17 | 19 | 0.071936 | 0.046039 | 3.624e-10 | 0 | 0 | 0 | 0 | 0 | 1 | -90 | 90 | -0.28689 | -0.072697 | 0.28696 | 0.072738
10 | 11 | 1.2777 | 0.81771 | 2.1455e-09 | 0 | 0 | 0 | 0 | 0 | 1 | -90 | 90 | 0.059477 | 0.014932 | -0.059427 | -0.0149
11 | 12 | 1.7862 | 1.1432 | 2.9995e-09 | 0 | 0 | 0 | 0 | 0 | 1 | -90 | 90 | 0.02669 | 0.0066948 | -0.026676 | -0.006686
12 | 13 | 0.20149 | 0.12896 | 3.3836e-10 | 0 | 0 | 0 | 0 | 0 | 1 | -90 | 90 | 0.01712 | 0.0042912 | -0.01712 | -0.0042908
19 | 20 | 0.78297 | 0.5011 | 3.9445e-09 | 0 | 0 | 0 | 0 | 0 | 1 | -90 | 90 | -0.30729 | -0.077834 | 0.30809 | 0.078346
20 | 23 | 0.95879 | 0.61363 | 4.8302e-09 | 0 | 0 | 0 | 0 | 0 | 1 | -90 | 90 | -0.3558 | -0.090324 | 0.35711 | 0.091161
20 | 21 | 1.9296 | 1.235 | 3.2404e-09 | 0 | 0 | 0 | 0 | 0 | 1 | -90 | 90 | 0.047711 | 0.011978 | -0.047663 | -0.011948
23 | 29 | 0.58537 | 0.37464 | 2.949e-09 | 0 | 0 | 0 | 0 | 0 | 1 | -90 | 90 | -0.371 | -0.094643 | 0.37187 | 0.095195
21 | 22 | 0.97625 | 0.6248 | 1.6394e-09 | 0 | 0 | 0 | 0 | 0 | 1 | -90 | 90 | 0.024633 | 0.0061759 | -0.024626 | -0.006172
29 | 27 | 0.66937 | 0.4284 | 2.2481e-09 | 0 | 0 | 0 | 0 | 0 | 1 | -90 | 90 | 0.14332 | 0.036015 | -0.14317 | -0.035922
27 | 25 | 1.2298 | 0.78705 | 2.0651e-09 | 0 | 0 | 0 | 0 | 0 | 1 | -90 | 90 | 0.05541 | 0.013927 | -0.055369 | -0.013901
25 | 26 | 3.7464 | 2.3977 | 6.2912e-09 | 0 | 0 | 0 | 0 | 0 | 1 | -90 | 90 | 0.040031 | 0.010057 | -0.039967 | -0.010017