## bus_data
BUS_I | BUS_TYPE | Pd | Qd | Gs | Bs | area | Vm | Va | baseKV | zone | Vmax | Vmin
1 | 1 | 0.067094 | 0.016815 | 0 | 0 | 1 | 0.97921 | -0.40028 | 0.4 | 1 | 1.1 | 0.9
11 | 1 | 0.0060142 | 0.0015073 | 0 | 0 | 1 | 0.98476 | -0.292 | 0.4 | 1 | 1.1 | 0.9
41 | 1 | 0.0069923 | 0.0017524 | 0 | 0 | 1 | 0.98601 | -0.26774 | 0.4 | 1 | 1.1 | 0.9
3 | 1 | 0.046746 | 0.011716 | 0 | 0 | 1 | 0.99334 | -0.12802 | 0.4 | 1 | 1.1 | 0.9
4 | 1 | 0.026715 | 0.0066954 | 0 | 0 | 1 | 0.99294 | -0.13576 | 0.4 | 1 | 1.1 | 0.9
5 | 1 | 0.018233 | 0.0045697 | 0 | 0 | 1 | 0.99346 | -0.12575 | 0.4 | 1 | 1.1 | 0.9
6 | 1 | 0.010668 | 0.0026736 | 0 | 0 | 1 | 0.99286 | -0.13744 | 0.4 | 1 | 1.1 | 0.9
7 | 1 | 0 | 0 | 0 | 0 | 1 | 0.9951 | -0.094056 | 0.4 | 1 | 1.1 | 0.9
8 | 1 | 0.038998 | 0.0097737 | 0 | 0 | 1 | 0.99752 | -0.04747 | 0.4 | 1 | 1.1 | 0.9
9 | 1 | 0.044964 | 0.011269 | 0 | 0 | 1 | 0.99942 | -0.011044 | 0.4 | 1 | 1.1 | 0.9
10 | 3 | 0.031909 | 0.0079973 | 0 | 0 | 1 | 1 | 0 | 0.4 | 1 | 1.1 | 0.9
12 | 1 | 0 | 0 | 0 | 0 | 1 | 0.99499 | -0.095338 | 0.4 | 1 | 1.1 | 0.9
13 | 1 | 0 | 0 | 0 | 0 | 1 | 0.9947 | -0.10072 | 0.4 | 1 | 1.1 | 0.9
14 | 1 | 0.017838 | 0.0044707 | 0 | 0 | 1 | 0.9917 | -0.15818 | 0.4 | 1 | 1.1 | 0.9
18 | 1 | 0.0071872 | 0.0018013 | 0 | 0 | 1 | 0.98751 | -0.23872 | 0.4 | 1 | 1.1 | 0.9
40 | 1 | 0.0036659 | 0.00091875 | 0 | 0 | 1 | 0.99349 | -0.124 | 0.4 | 1 | 1.1 | 0.9
39 | 1 | 0.0012486 | 0.00031293 | 0 | 0 | 1 | 0.99328 | -0.12807 | 0.4 | 1 | 1.1 | 0.9
17 | 1 | 0 | 0 | 0 | 0 | 1 | 0.99158 | -0.16047 | 0.4 | 1 | 1.1 | 0.9
32 | 1 | 0.0058167 | 0.0014578 | 0 | 0 | 1 | 0.99154 | -0.16146 | 0.4 | 1 | 1.1 | 0.9
38 | 1 | 0.072748 | 0.018232 | 0 | 0 | 1 | 0.9901 | -0.18924 | 0.4 | 1 | 1.1 | 0.9
15 | 1 | 0.0055737 | 0.0013969 | 0 | 0 | 1 | 0.99135 | -0.16496 | 0.4 | 1 | 1.1 | 0.9
19 | 1 | 0.026129 | 0.0065486 | 0 | 0 | 1 | 0.97847 | -0.41537 | 0.4 | 1 | 1.1 | 0.9
20 | 1 | 0 | 0 | 0 | 0 | 1 | 0.9795 | -0.39525 | 0.4 | 1 | 1.1 | 0.9
22 | 1 | 0.010912 | 0.0027347 | 0 | 0 | 1 | 0.9802 | -0.38143 | 0.4 | 1 | 1.1 | 0.9
36 | 1 | 0 | 0 | 0 | 0 | 1 | 0.98521 | -0.28394 | 0.4 | 1 | 1.1 | 0.9
37 | 1 | 0.018619 | 0.0046665 | 0 | 0 | 1 | 0.98618 | -0.26501 | 0.4 | 1 | 1.1 | 0.9
23 | 1 | 0 | 0 | 0 | 0 | 1 | 0.98218 | -0.34281 | 0.4 | 1 | 1.1 | 0.9
35 | 1 | 0 | 0 | 0 | 0 | 1 | 0.98506 | -0.28685 | 0.4 | 1 | 1.1 | 0.9
24 | 1 | 0.0152 | 0.0038094 | 0 | 0 | 1 | 0.98533 | -0.28199 | 0.4 | 1 | 1.1 | 0.9
25 | 1 | 0.023178 | 0.005809 | 0 | 0 | 1 | 0.98562 | -0.27635 | 0.4 | 1 | 1.1 | 0.9
27 | 1 | 0.0083718 | 0.0020982 | 0 | 0 | 1 | 0.98636 | -0.26192 | 0.4 | 1 | 1.1 | 0.9
29 | 1 | 0.01157 | 0.0028998 | 0 | 0 | 1 | 0.98705 | -0.24842 | 0.4 | 1 | 1.1 | 0.9
28 | 1 | 0.007996 | 0.002004 | 0 | 0 | 1 | 0.98407 | -0.30622 | 0.4 | 1 | 1.1 | 0.9
33 | 1 | 0.0091963 | 0.0023048 | 0 | 0 | 1 | 0.98408 | -0.30593 | 0.4 | 1 | 1.1 | 0.9
30 | 1 | 0.0045932 | 0.0011512 | 0 | 0 | 1 | 0.98814 | -0.22735 | 0.4 | 1 | 1.1 | 0.9
34 | 1 | 0.019528 | 0.0048943 | 0 | 0 | 1 | 0.98429 | -0.30177 | 0.4 | 1 | 1.1 | 0.9
31 | 1 | 0 | 0 | 0 | 0 | 1 | 0.98903 | -0.20997 | 0.4 | 1 | 1.1 | 0.9

## generator_data
GEN_BUS | PG | QG | QMAX | QMIN | VG | MBASE | GEN_STATUS | PMAX | PMIN
10 | 0.57326 | 0.14582 | 10 | -10 | 1 | 100 | 1 | 10 | 0

## branch_data
F_BUS | T_BUS | BR_R | BR_X | BR_B | RATE_A | RATE_B | RATE_C | TAP | SHIFT | BR_STATUS | ANGMIN | ANGMAX | P_in | Q_in | P_out | Q_out
1 | 11 | 6.9757 | 4.4645 | 1.1714e-08 | 0 | 0 | 0 | 0 | 0 | 1 | -90 | 90 | -0.067093 | -0.016815 | 0.067441 | 0.017037
11 | 41 | 1.444 | 0.92417 | 2.4249e-09 | 0 | 0 | 0 | 0 | 0 | 1 | -90 | 90 | -0.073455 | -0.018544 | 0.073541 | 0.018599
41 | 18 | 1.5811 | 1.0119 | 2.6551e-09 | 0 | 0 | 0 | 0 | 0 | 1 | -90 | 90 | -0.080533 | -0.020351 | 0.080645 | 0.020423
3 | 4 | 0.91462 | 0.58535 | 1.5359e-09 | 0 | 0 | 0 | 0 | 0 | 1 | -90 | 90 | 0.037397 | 0.0093781 | -0.037383 | -0.0093694
3 | 5 | 0.11954 | 0.076507 | 2.0074e-10 | 0 | 0 | 0 | 0 | 0 | 1 | -90 | 90 | -0.084143 | -0.021094 | 0.084152 | 0.0211
4 | 6 | 0.69535 | 0.44502 | 1.1677e-09 | 0 | 0 | 0 | 0 | 0 | 1 | -90 | 90 | 0.010669 | 0.002674 | -0.010668 | -0.0026736
5 | 7 | 1.372 | 0.87809 | 2.304e-09 | 0 | 0 | 0 | 0 | 0 | 1 | -90 | 90 | -0.10239 | -0.025669 | 0.10254 | 0.025768
7 | 8 | 2.0249 | 1.296 | 3.4004e-09 | 0 | 0 | 0 | 0 | 0 | 1 | -90 | 90 | -0.10254 | -0.025768 | 0.10277 | 0.025914
8 | 9 | 1.1515 | 0.73694 | 3.8672e-09 | 0 | 0 | 0 | 0 | 0 | 1 | -90 | 90 | -0.14177 | -0.035688 | 0.14201 | 0.035846
9 | 10 | 0.26553 | 0.16994 | 1.3377e-09 | 0 | 0 | 0 | 0 | 0 | 1 | -90 | 90 | -0.18698 | -0.047115 | 0.18708 | 0.047178
10 | 12 | 1.2166 | 0.77861 | 6.1289e-09 | 0 | 0 | 0 | 0 | 0 | 1 | -90 | 90 | 0.35427 | 0.090647 | -0.35265 | -0.089607
12 | 13 | 0.10005 | 0.064033 | 5.0404e-10 | 0 | 0 | 0 | 0 | 0 | 1 | -90 | 90 | 0.24072 | 0.061081 | -0.24066 | -0.061041
12 | 14 | 2.5106 | 1.6068 | 4.216e-09 | 0 | 0 | 0 | 0 | 0 | 1 | -90 | 90 | 0.11193 | 0.028525 | -0.11159 | -0.028309
13 | 40 | 1.4239 | 0.91129 | 2.3911e-09 | 0 | 0 | 0 | 0 | 0 | 1 | -90 | 90 | 0.072919 | 0.018477 | -0.072838 | -0.018425
13 | 39 | 0.72775 | 0.46576 | 3.6663e-09 | 0 | 0 | 0 | 0 | 0 | 1 | -90 | 90 | 0.16774 | 0.042565 | -0.16752 | -0.042424
14 | 17 | 0.10885 | 0.069664 | 1.8279e-10 | 0 | 0 | 0 | 0 | 0 | 1 | -90 | 90 | 0.093749 | 0.023839 | -0.093739 | -0.023832
18 | 17 | 3.9346 | 2.5181 | 6.6072e-09 | 0 | 0 | 0 | 0 | 0 | 1 | -90 | 90 | -0.087833 | -0.022224 | 0.088164 | 0.022435
40 | 32 | 2.4064 | 1.5401 | 4.0409e-09 | 0 | 0 | 0 | 0 | 0 | 1 | -90 | 90 | 0.069172 | 0.017506 | -0.069048 | -0.017427
39 | 38 | 1.6329 | 1.045 | 5.484e-09 | 0 | 0 | 0 | 0 | 0 | 1 | -90 | 90 | 0.16627 | 0.042111 | -0.16578 | -0.0418
17 | 15 | 3.5437 | 2.268 | 5.9509e-09 | 0 | 0 | 0 | 0 | 0 | 1 | -90 | 90 | 0.0055749 | 0.0013971 | -0.0055737 | -0.0013969
32 | 31 | 3.3895 | 2.1693 | 5.6918e-09 | 0 | 0 | 0 | 0 | 0 | 1 | -90 | 90 | 0.063231 | 0.015969 | -0.063084 | -0.015876
38 | 37 | 3.5895 | 2.2973 | 6.0278e-09 | 0 | 0 | 0 | 0 | 0 | 1 | -90 | 90 | 0.093035 | 0.023568 | -0.092698 | -0.023352
19 | 20 | 3.308 | 2.1171 | 5.5551e-09 | 0 | 0 | 0 | 0 | 0 | 1 | -90 | 90 | -0.026129 | -0.0065487 | 0.026154 | 0.0065643
20 | 22 | 2.2753 | 1.4562 | 3.8209e-09 | 0 | 0 | 0 | 0 | 0 | 1 | -90 | 90 | -0.026154 | -0.0065642 | 0.026171 | 0.0065749
22 | 23 | 4.499 | 2.8794 | 7.5551e-09 | 0 | 0 | 0 | 0 | 0 | 1 | -90 | 90 | -0.037083 | -0.0093096 | 0.037151 | 0.0093527
36 | 37 | 1.1175 | 0.71518 | 1.8765e-09 | 0 | 0 | 0 | 0 | 0 | 1 | -90 | 90 | -0.074011 | -0.018643 | 0.074078 | 0.018686
36 | 23 | 6.8928 | 4.4114 | 1.1575e-08 | 0 | 0 | 0 | 0 | 0 | 1 | -90 | 90 | 0.037256 | 0.0094186 | -0.037151 | -0.0093526
36 | 35 | 0.34445 | 0.22045 | 5.7843e-10 | 0 | 0 | 0 | 0 | 0 | 1 | -90 | 90 | 0.036755 | 0.0092248 | -0.03675 | -0.0092216
35 | 34 | 1.7662 | 1.1304 | 2.966e-09 | 0 | 0 | 0 | 0 | 0 | 1 | -90 | 90 | 0.03675 | 0.0092216 | -0.036724 | -0.0092052
24 | 25 | 1.6167 | 1.0347 | 2.7148e-09 | 0 | 0 | 0 | 0 | 0 | 1 | -90 | 90 | -0.0152 | -0.0038094 | 0.015204 | 0.0038118
25 | 27 | 1.638 | 1.0483 | 2.7506e-09 | 0 | 0 | 0 | 0 | 0 | 1 | -90 | 90 | -0.038382 | -0.0096208 | 0.038408 | 0.0096374
27 | 29 | 1.2605 | 0.80674 | 2.1168e-09 | 0 | 0 | 0 | 0 | 0 | 1 | -90 | 90 | -0.04678 | -0.011736 | 0.04681 | 0.011755
29 | 30 | 1.5789 | 1.0105 | 2.6513e-09 | 0 | 0 | 0 | 0 | 0 | 1 | -90 | 90 | -0.05838 | -0.014654 | 0.058439 | 0.014692
28 | 33 | 0.15877 | 0.10161 | 2.6662e-10 | 0 | 0 | 0 | 0 | 0 | 1 | -90 | 90 | -0.007996 | -0.002004 | 0.0079961 | 0.0020041
33 | 34 | 1.0512 | 0.67274 | 1.7652e-09 | 0 | 0 | 0 | 0 | 0 | 1 | -90 | 90 | -0.017192 | -0.0043089 | 0.017196 | 0.0043109
30 | 31 | 1.2105 | 0.77473 | 2.0328e-09 | 0 | 0 | 0 | 0 | 0 | 1 | -90 | 90 | -0.063032 | -0.015843 | 0.063084 | 0.015876