## bus_data
BUS_I | BUS_TYPE | Pd | Qd | Gs | Bs | area | Vm | Va | baseKV | zone | Vmax | Vmin
1 | 1 | 0.0047731 | 0.0011963 | 0 | 0 | 1 | 0.97716 | -0.43876 | 0.4 | 1 | 1.1 | 0.9
2 | 1 | 0.0043605 | 0.0010928 | 0 | 0 | 1 | 0.97723 | -0.43753 | 0.4 | 1 | 1.1 | 0.9
3 | 1 | 0.01304 | 0.0032682 | 0 | 0 | 1 | 0.97737 | -0.4347 | 0.4 | 1 | 1.1 | 0.9
75 | 1 | 0.0048664 | 0.0012196 | 0 | 0 | 1 | 0.97819 | -0.41861 | 0.4 | 1 | 1.1 | 0.9
76 | 1 | 0 | 0 | 0 | 0 | 1 | 0.97877 | -0.4073 | 0.4 | 1 | 1.1 | 0.9
4 | 1 | 0.008586 | 0.0021519 | 0 | 0 | 1 | 0.97979 | -0.38744 | 0.4 | 1 | 1.1 | 0.9
5 | 1 | 0.0061138 | 0.0015323 | 0 | 0 | 1 | 0.97984 | -0.38659 | 0.4 | 1 | 1.1 | 0.9
6 | 1 | 0.0051977 | 0.0013027 | 0 | 0 | 1 | 0.97971 | -0.38904 | 0.4 | 1 | 1.1 | 0.9
7 | 1 | 0.0096599 | 0.002421 | 0 | 0 | 1 | 0.98037 | -0.37617 | 0.4 | 1 | 1.1 | 0.9
9 | 1 | 0 | 0 | 0 | 0 | 1 | 0.98147 | -0.35455 | 0.4 | 1 | 1.1 | 0.9
12 | 1 | 0.012674 | 0.0031763 | 0 | 0 | 1 | 0.98431 | -0.29945 | 0.4 | 1 | 1.1 | 0.9
10 | 1 | 0.0092733 | 0.0023241 | 0 | 0 | 1 | 0.98522 | -0.28194 | 0.4 | 1 | 1.1 | 0.9
77 | 1 | 0 | 0 | 0 | 0 | 1 | 0.97868 | -0.40901 | 0.4 | 1 | 1.1 | 0.9
11 | 1 | 0.0098365 | 0.0024653 | 0 | 0 | 1 | 0.98637 | -0.2596 | 0.4 | 1 | 1.1 | 0.9
13 | 1 | 0.0097045 | 0.0024322 | 0 | 0 | 1 | 0.9872 | -0.24373 | 0.4 | 1 | 1.1 | 0.9
90 | 1 | 0.0086518 | 0.0021683 | 0 | 0 | 1 | 0.98842 | -0.22021 | 0.4 | 1 | 1.1 | 0.9
91 | 1 | 0.0083251 | 0.0020865 | 0 | 0 | 1 | 0.98941 | -0.20107 | 0.4 | 1 | 1.1 | 0.9
14 | 1 | 0.016945 | 0.0042469 | 0 | 0 | 1 | 0.97196 | -0.54096 | 0.4 | 1 | 1.1 | 0.9
15 | 1 | 0.0037262 | 0.00093387 | 0 | 0 | 1 | 0.97116 | -0.55685 | 0.4 | 1 | 1.1 | 0.9
16 | 1 | 0 | 0 | 0 | 0 | 1 | 0.97401 | -0.50049 | 0.4 | 1 | 1.1 | 0.9
17 | 1 | 0.010306 | 0.0025829 | 0 | 0 | 1 | 0.97086 | -0.56268 | 0.4 | 1 | 1.1 | 0.9
18 | 1 | 0.00311 | 0.00077944 | 0 | 0 | 1 | 0.97611 | -0.45928 | 0.4 | 1 | 1.1 | 0.9
19 | 1 | 0.0088049 | 0.0022067 | 0 | 0 | 1 | 0.97349 | -0.51083 | 0.4 | 1 | 1.1 | 0.9
99 | 1 | 0.0042608 | 0.0010678 | 0 | 0 | 1 | 0.97078 | -0.56421 | 0.4 | 1 | 1.1 | 0.9
78 | 1 | 0.0028188 | 0.00070645 | 0 | 0 | 1 | 0.97768 | -0.42849 | 0.4 | 1 | 1.1 | 0.9
85 | 1 | 0.0059296 | 0.0014861 | 0 | 0 | 1 | 0.97296 | -0.52133 | 0.4 | 1 | 1.1 | 0.9
79 | 1 | 0.0045425 | 0.0011385 | 0 | 0 | 1 | 0.97803 | -0.42173 | 0.4 | 1 | 1.1 | 0.9
82 | 1 | 0 | 0 | 0 | 0 | 1 | 0.97291 | -0.52225 | 0.4 | 1 | 1.1 | 0.9
20 | 1 | 0.011588 | 0.0029043 | 0 | 0 | 1 | 0.98259 | -0.33244 | 0.4 | 1 | 1.1 | 0.9
21 | 1 | 0.0056522 | 0.0014166 | 0 | 0 | 1 | 0.98349 | -0.31501 | 0.4 | 1 | 1.1 | 0.9
22 | 1 | 0.0079704 | 0.0019976 | 0 | 0 | 1 | 0.98232 | -0.33772 | 0.4 | 1 | 1.1 | 0.9
23 | 1 | 0.0031706 | 0.00079464 | 0 | 0 | 1 | 0.98376 | -0.30981 | 0.4 | 1 | 1.1 | 0.9
24 | 1 | 0.0038438 | 0.00096334 | 0 | 0 | 1 | 0.98173 | -0.34915 | 0.4 | 1 | 1.1 | 0.9
25 | 1 | 0.0086118 | 0.0021583 | 0 | 0 | 1 | 0.98477 | -0.29033 | 0.4 | 1 | 1.1 | 0.9
89 | 1 | 0.012971 | 0.003251 | 0 | 0 | 1 | 0.97999 | -0.38297 | 0.4 | 1 | 1.1 | 0.9
26 | 1 | 0.0082435 | 0.002066 | 0 | 0 | 1 | 0.98557 | -0.27485 | 0.4 | 1 | 1.1 | 0.9
88 | 1 | 0.0076065 | 0.0019064 | 0 | 0 | 1 | 0.97897 | -0.40288 | 0.4 | 1 | 1.1 | 0.9
47 | 1 | 0.0088548 | 0.0022192 | 0 | 0 | 1 | 0.9856 | -0.27417 | 0.4 | 1 | 1.1 | 0.9
48 | 1 | 0 | 0 | 0 | 0 | 1 | 0.98667 | -0.25353 | 0.4 | 1 | 1.1 | 0.9
27 | 1 | 0.004025 | 0.0010087 | 0 | 0 | 1 | 0.97331 | -0.51412 | 0.4 | 1 | 1.1 | 0.9
28 | 1 | 0.0018527 | 0.00046433 | 0 | 0 | 1 | 0.9733 | -0.51419 | 0.4 | 1 | 1.1 | 0.9
29 | 1 | 0.0043909 | 0.0011005 | 0 | 0 | 1 | 0.9735 | -0.51037 | 0.4 | 1 | 1.1 | 0.9
30 | 1 | 0.0059177 | 0.0014831 | 0 | 0 | 1 | 0.97321 | -0.516 | 0.4 | 1 | 1.1 | 0.9
31 | 1 | 0.005212 | 0.0013062 | 0 | 0 | 1 | 0.97368 | -0.50673 | 0.4 | 1 | 1.1 | 0.9
37 | 1 | 0.00098837 | 0.00024771 | 0 | 0 | 1 | 0.97308 | -0.51848 | 0.4 | 1 | 1.1 | 0.9
66 | 1 | 0.0041389 | 0.0010373 | 0 | 0 | 1 | 0.97388 | -0.50275 | 0.4 | 1 | 1.1 | 0.9
36 | 1 | 0.0022001 | 0.00055139 | 0 | 0 | 1 | 0.97302 | -0.51981 | 0.4 | 1 | 1.1 | 0.9
64 | 1 | 0.0042334 | 0.001061 | 0 | 0 | 1 | 0.97428 | -0.49485 | 0.4 | 1 | 1.1 | 0.9
32 | 1 | 0.00079429 | 0.00019907 | 0 | 0 | 1 | 0.97289 | -0.52228 | 0.4 | 1 | 1.1 | 0.9
33 | 1 | 0.0019352 | 0.00048502 | 0 | 0 | 1 | 0.97277 | -0.52477 | 0.4 | 1 | 1.1 | 0.9
34 | 1 | 0.0028189 | 0.00070649 | 0 | 0 | 1 | 0.97291 | -0.52197 | 0.4 | 1 | 1.1 | 0.9
35 | 1 | 0.0027336 | 0.00068511 | 0 | 0 | 1 | 0.97267 | -0.52662 | 0.4 | 1 | 1.1 | 0.9
52 | 1 | 0.023049 | 0.0057766 | 0 | 0 | 1 | 0.97216 | -0.53678 | 0.4 | 1 | 1.1 | 0.9
49 | 1 | 0 | 0 | 0 | 0 | 1 | 0.97117 | -0.55621 | 0.4 | 1 | 1.1 | 0.9
38 | 1 | 0.0072644 | 0.0018206 | 0 | 0 | 1 | 0.97369 | -0.50679 | 0.4 | 1 | 1.1 | 0.9
39 | 1 | 0.0037391 | 0.00093711 | 0 | 0 | 1 | 0.97417 | -0.49729 | 0.4 | 1 | 1.1 | 0.9
40 | 1 | 0.0031805 | 0.00079711 | 0 | 0 | 1 | 0.97365 | -0.50757 | 0.4 | 1 | 1.1 | 0.9
41 | 1 | 0.004429 | 0.00111 | 0 | 0 | 1 | 0.97499 | -0.48122 | 0.4 | 1 | 1.1 | 0.9
42 | 1 | 0.0040328 | 0.0010107 | 0 | 0 | 1 | 0.97356 | -0.50938 | 0.4 | 1 | 1.1 | 0.9
86 | 1 | 0.0079145 | 0.0019836 | 0 | 0 | 1 | 0.97702 | -0.44131 | 0.4 | 1 | 1.1 | 0.9
92 | 1 | 0.0055495 | 0.0013908 | 0 | 0 | 1 | 0.97347 | -0.51114 | 0.4 | 1 | 1.1 | 0.9
94 | 1 | 0.0068106 | 0.0017069 | 0 | 0 | 1 | 0.97824 | -0.41745 | 0.4 | 1 | 1.1 | 0.9
61 | 1 | 0.012398 | 0.0031071 | 0 | 0 | 1 | 0.97335 | -0.51352 | 0.4 | 1 | 1.1 | 0.9
43 | 1 | 0.012033 | 0.0030158 | 0 | 0 | 1 | 0.97022 | -0.57513 | 0.4 | 1 | 1.1 | 0.9
44 | 1 | 0 | 0 | 0 | 0 | 1 | 0.97039 | -0.57164 | 0.4 | 1 | 1.1 | 0.9
46 | 1 | 0.013078 | 0.0032777 | 0 | 0 | 1 | 0.97106 | -0.5584 | 0.4 | 1 | 1.1 | 0.9
50 | 1 | 0.0099934 | 0.0025046 | 0 | 0 | 1 | 0.98899 | -0.20908 | 0.4 | 1 | 1.1 | 0.9
51 | 1 | 0.013285 | 0.0033295 | 0 | 0 | 1 | 0.98162 | -0.35152 | 0.4 | 1 | 1.1 | 0.9
53 | 1 | 0.0076941 | 0.0019283 | 0 | 0 | 1 | 0.99022 | -0.18547 | 0.4 | 1 | 1.1 | 0.9
97 | 1 | 0.0045269 | 0.0011346 | 0 | 0 | 1 | 0.98106 | -0.36229 | 0.4 | 1 | 1.1 | 0.9
54 | 1 | 0 | 0 | 0 | 0 | 1 | 0.99318 | -0.12891 | 0.4 | 1 | 1.1 | 0.9
96 | 1 | 0.0079222 | 0.0019855 | 0 | 0 | 1 | 0.97984 | -0.38608 | 0.4 | 1 | 1.1 | 0.9
56 | 1 | 0 | 0 | 0 | 0 | 1 | 0.99411 | -0.11128 | 0.4 | 1 | 1.1 | 0.9
60 | 1 | 0.015444 | 0.0038706 | 0 | 0 | 1 | 0.99103 | -0.17002 | 0.4 | 1 | 1.1 | 0.9
57 | 1 | 0.013492 | 0.0033815 | 0 | 0 | 1 | 0.99705 | -0.055506 | 0.4 | 1 | 1.1 | 0.9
93 | 1 | 0.0076756 | 0.0019237 | 0 | 0 | 1 | 0.99054 | -0.1795 | 0.4 | 1 | 1.1 | 0.9
58 | 3 | 0.0088894 | 0.0022279 | 0 | 0 | 1 | 1 | 0 | 0.4 | 1 | 1.1 | 0.9
59 | 1 | 0.0072852 | 0.0018259 | 0 | 0 | 1 | 0.97293 | -0.52171 | 0.4 | 1 | 1.1 | 0.9
62 | 1 | 0.0058545 | 0.0014673 | 0 | 0 | 1 | 0.97489 | -0.48286 | 0.4 | 1 | 1.1 | 0.9
63 | 1 | 0.0050153 | 0.0012569 | 0 | 0 | 1 | 0.97536 | -0.47365 | 0.4 | 1 | 1.1 | 0.9
65 | 1 | 0.0040544 | 0.0010161 | 0 | 0 | 1 | 0.97589 | -0.4633 | 0.4 | 1 | 1.1 | 0.9
67 | 1 | 0.0085708 | 0.0021481 | 0 | 0 | 1 | 0.97598 | -0.46147 | 0.4 | 1 | 1.1 | 0.9
69 | 1 | 0 | 0 | 0 | 0 | 1 | 0.97666 | -0.4481 | 0.4 | 1 | 1.1 | 0.9
71 | 1 | 0 | 0 | 0 | 0 | 1 | 0.97841 | -0.41383 | 0.4 | 1 | 1.1 | 0.9
72 | 1 | 0 | 0 | 0 | 0 | 1 | 0.97604 | -0.46037 | 0.4 | 1 | 1.1 | 0.9
68 | 1 | 0.0037345 | 0.00093597 | 0 | 0 | 1 | 0.97512 | -0.47857 | 0.4 | 1 | 1.1 | 0.9
70 | 1 | 0 | 0 | 0 | 0 | 1 | 0.97528 | -0.47538 | 0.4 | 1 | 1.1 | 0.9
73 | 1 | 0.0023738 | 0.00059492 | 0 | 0 | 1 | 0.97544 | -0.47228 | 0.4 | 1 | 1.1 | 0.9
87 | 1 | 0.0057334 | 0.0014369 | 0 | 0 | 1 | 0.97897 | -0.40302 | 0.4 | 1 | 1.1 | 0.9
74 | 1 | 0.0045014 | 0.0011282 | 0 | 0 | 1 | 0.97558 | -0.46935 | 0.4 | 1 | 1.1 | 0.9
80 | 1 | 0.011975 | 0.0030013 | 0 | 0 | 1 | 0.9784 | -0.41437 | 0.4 | 1 | 1.1 | 0.9
98 | 1 | 0.0026281 | 0.00065866 | 0 | 0 | 1 | 0.97838 | -0.41495 | 0.4 | 1 | 1.1 | 0.9
81 | 1 | 0.0061987 | 0.0015536 | 0 | 0 | 1 | 0.97278 | -0.52478 | 0.4 | 1 | 1.1 | 0.9
83 | 1 | 0.005384 | 0.0013494 | 0 | 0 | 1 | 0.97269 | -0.52658 | 0.4 | 1 | 1.1 | 0.9
84 | 1 | 0.0060993 | 0.0015286 | 0 | 0 | 1 | 0.97289 | -0.52257 | 0.4 | 1 | 1.1 | 0.9
95 | 1 | 0.0056286 | 0.0014107 | 0 | 0 | 1 | 0.97891 | -0.40431 | 0.4 | 1 | 1.1 | 0.9

## generator_data
GEN_BUS | PG | QG | QMAX | QMIN | VG | MBASE | GEN_STATUS | PMAX | PMIN
58 | 0.58378 | 0.1506 | 10 | -10 | 1 | 100 | 1 | 10 | 0

## branch_data
F_BUS | T_BUS | BR_R | BR_X | BR_B | RATE_A | RATE_B | RATE_C | TAP | SHIFT | BR_STATUS | ANGMIN | ANGMAX | P_in | Q_in | P_out | Q_out
1 | 2 | 1.0989 | 0.70329 | 1.8453e-09 | 0 | 0 | 0 | 0 | 0 | 1 | -90 | 90 | -0.004773 | -0.0011963 | 0.0047733 | 0.0011963
2 | 3 | 1.3256 | 0.84839 | 2.2261e-09 | 0 | 0 | 0 | 0 | 0 | 1 | -90 | 90 | -0.0091338 | -0.0022892 | 0.009135 | 0.0022897
3 | 75 | 3.1097 | 1.9902 | 5.2221e-09 | 0 | 0 | 0 | 0 | 0 | 1 | -90 | 90 | -0.022175 | -0.0055581 | 0.022192 | 0.0055685
75 | 76 | 1.796 | 1.1495 | 3.016e-09 | 0 | 0 | 0 | 0 | 0 | 1 | -90 | 90 | -0.027059 | -0.0067881 | 0.027073 | 0.0067972
76 | 77 | 0.079297 | 0.05075 | 1.3316e-10 | 0 | 0 | 0 | 0 | 0 | 1 | -90 | 90 | 0.093165 | 0.023517 | -0.093158 | -0.023512
76 | 9 | 1.8961 | 1.2135 | 6.3682e-09 | 0 | 0 | 0 | 0 | 0 | 1 | -90 | 90 | -0.12024 | -0.030314 | 0.12054 | 0.030508
4 | 5 | 0.26497 | 0.16958 | 4.4495e-10 | 0 | 0 | 0 | 0 | 0 | 1 | -90 | 90 | -0.013784 | -0.0034547 | 0.013785 | 0.003455
4 | 6 | 1.3233 | 0.84694 | 2.2222e-09 | 0 | 0 | 0 | 0 | 0 | 1 | -90 | 90 | 0.0051981 | 0.0013027 | -0.0051977 | -0.0013027
5 | 7 | 2.2546 | 1.4429 | 3.7861e-09 | 0 | 0 | 0 | 0 | 0 | 1 | -90 | 90 | -0.019898 | -0.0049872 | 0.019908 | 0.0049932
7 | 9 | 3.1553 | 2.0194 | 5.2986e-09 | 0 | 0 | 0 | 0 | 0 | 1 | -90 | 90 | -0.029568 | -0.0074142 | 0.029598 | 0.0074332
9 | 12 | 1.5976 | 1.0224 | 5.3655e-09 | 0 | 0 | 0 | 0 | 0 | 1 | -90 | 90 | -0.15014 | -0.037941 | 0.15054 | 0.038195
12 | 10 | 0.46994 | 0.30076 | 3.9457e-09 | 0 | 0 | 0 | 0 | 0 | 1 | -90 | 90 | -0.16321 | -0.041371 | 0.16335 | 0.041458
10 | 11 | 0.568 | 0.36352 | 4.7692e-09 | 0 | 0 | 0 | 0 | 0 | 1 | -90 | 90 | -0.17262 | -0.043782 | 0.17281 | 0.043901
77 | 80 | 1.5747 | 1.0078 | 2.6443e-09 | 0 | 0 | 0 | 0 | 0 | 1 | -90 | 90 | 0.014607 | 0.0036621 | -0.014603 | -0.0036599
77 | 79 | 0.69839 | 0.44697 | 1.1728e-09 | 0 | 0 | 0 | 0 | 0 | 1 | -90 | 90 | 0.078551 | 0.01985 | -0.078503 | -0.019819
11 | 13 | 0.38235 | 0.2447 | 3.2103e-09 | 0 | 0 | 0 | 0 | 0 | 1 | -90 | 90 | -0.18265 | -0.046366 | 0.18279 | 0.046455
13 | 90 | 0.53906 | 0.345 | 4.5262e-09 | 0 | 0 | 0 | 0 | 0 | 1 | -90 | 90 | -0.19249 | -0.048887 | 0.19271 | 0.049026
90 | 91 | 0.42059 | 0.26918 | 3.5314e-09 | 0 | 0 | 0 | 0 | 0 | 1 | -90 | 90 | -0.20136 | -0.051194 | 0.20155 | 0.051313
91 | 93 | 0.4561 | 0.2919 | 3.8296e-09 | 0 | 0 | 0 | 0 | 0 | 1 | -90 | 90 | -0.20987 | -0.053399 | 0.21009 | 0.053539
14 | 15 | 3.6757 | 2.3525 | 6.1725e-09 | 0 | 0 | 0 | 0 | 0 | 1 | -90 | 90 | 0.01831 | 0.0045953 | -0.018296 | -0.0045871
14 | 16 | 4.8729 | 3.1187 | 8.1829e-09 | 0 | 0 | 0 | 0 | 0 | 1 | -90 | 90 | -0.035255 | -0.0088423 | 0.035323 | 0.0088852
15 | 17 | 1.6919 | 1.0828 | 2.8412e-09 | 0 | 0 | 0 | 0 | 0 | 1 | -90 | 90 | 0.01457 | 0.0036532 | -0.014566 | -0.0036508
16 | 18 | 2.5956 | 1.6612 | 4.3587e-09 | 0 | 0 | 0 | 0 | 0 | 1 | -90 | 90 | -0.067769 | -0.017028 | 0.067903 | 0.017113
16 | 19 | 1.3555 | 0.8675 | 2.2762e-09 | 0 | 0 | 0 | 0 | 0 | 1 | -90 | 90 | 0.032446 | 0.0081432 | -0.03243 | -0.0081332
17 | 99 | 1.5128 | 0.96817 | 2.5404e-09 | 0 | 0 | 0 | 0 | 0 | 1 | -90 | 90 | 0.0042609 | 0.0010679 | -0.0042606 | -0.0010679
18 | 78 | 1.8612 | 1.1912 | 3.1255e-09 | 0 | 0 | 0 | 0 | 0 | 1 | -90 | 90 | -0.071013 | -0.017893 | 0.071118 | 0.017959
19 | 85 | 1.887 | 1.2077 | 3.1688e-09 | 0 | 0 | 0 | 0 | 0 | 1 | -90 | 90 | 0.023626 | 0.0059264 | -0.023614 | -0.0059192
78 | 79 | 0.39402 | 0.25217 | 6.6167e-10 | 0 | 0 | 0 | 0 | 0 | 1 | -90 | 90 | -0.073937 | -0.018666 | 0.073961 | 0.018681
85 | 82 | 0.22166 | 0.14186 | 3.7223e-10 | 0 | 0 | 0 | 0 | 0 | 1 | -90 | 90 | 0.017684 | 0.004433 | -0.017684 | -0.0044326
82 | 84 | 0.22297 | 0.1427 | 3.7442e-10 | 0 | 0 | 0 | 0 | 0 | 1 | -90 | 90 | 0.0060992 | 0.0015287 | -0.0060991 | -0.0015287
82 | 81 | 0.92653 | 0.59298 | 1.5559e-09 | 0 | 0 | 0 | 0 | 0 | 1 | -90 | 90 | 0.011584 | 0.0029039 | -0.011583 | -0.0029031
20 | 21 | 0.43587 | 0.27896 | 3.6597e-09 | 0 | 0 | 0 | 0 | 0 | 1 | -90 | 90 | -0.17439 | -0.044154 | 0.17454 | 0.044247
20 | 22 | 0.14134 | 0.090456 | 1.1867e-09 | 0 | 0 | 0 | 0 | 0 | 1 | -90 | 90 | 0.1628 | 0.041249 | -0.16276 | -0.041223
21 | 23 | 0.12615 | 0.080733 | 1.0592e-09 | 0 | 0 | 0 | 0 | 0 | 1 | -90 | 90 | -0.18019 | -0.045663 | 0.18023 | 0.045692
22 | 24 | 0.32153 | 0.20578 | 2.6997e-09 | 0 | 0 | 0 | 0 | 0 | 1 | -90 | 90 | 0.15479 | 0.039226 | -0.15471 | -0.039171
23 | 25 | 0.46449 | 0.29728 | 3.9e-09 | 0 | 0 | 0 | 0 | 0 | 1 | -90 | 90 | -0.18341 | -0.046487 | 0.18358 | 0.046596
24 | 89 | 0.9733 | 0.62291 | 8.1722e-09 | 0 | 0 | 0 | 0 | 0 | 1 | -90 | 90 | 0.15086 | 0.038208 | -0.15062 | -0.038053
25 | 26 | 0.35331 | 0.22612 | 2.9665e-09 | 0 | 0 | 0 | 0 | 0 | 1 | -90 | 90 | -0.19219 | -0.048754 | 0.19233 | 0.048846
89 | 88 | 0.62555 | 0.40035 | 5.2523e-09 | 0 | 0 | 0 | 0 | 0 | 1 | -90 | 90 | 0.13765 | 0.034802 | -0.13752 | -0.034718
26 | 47 | 0.014778 | 0.0094581 | 1.2408e-10 | 0 | 0 | 0 | 0 | 0 | 1 | -90 | 90 | -0.20058 | -0.050912 | 0.20058 | 0.050916
88 | 87 | 0.0047543 | 0.0030428 | 3.9919e-11 | 0 | 0 | 0 | 0 | 0 | 1 | -90 | 90 | 0.12991 | 0.032812 | -0.12991 | -0.032811
47 | 48 | 0.43292 | 0.27707 | 3.635e-09 | 0 | 0 | 0 | 0 | 0 | 1 | -90 | 90 | -0.20944 | -0.053135 | 0.20964 | 0.053268
48 | 50 | 0.6444 | 0.41242 | 5.4106e-09 | 0 | 0 | 0 | 0 | 0 | 1 | -90 | 90 | -0.3045 | -0.077384 | 0.30515 | 0.077802
48 | 51 | 4.5266 | 2.897 | 7.6013e-09 | 0 | 0 | 0 | 0 | 0 | 1 | -90 | 90 | 0.094856 | 0.024117 | -0.09441 | -0.023833
27 | 28 | 0.0043221 | 0.0027661 | 3.629e-11 | 0 | 0 | 0 | 0 | 0 | 1 | -90 | 90 | 0.067492 | 0.01695 | -0.067492 | -0.01695
27 | 29 | 0.22329 | 0.1429 | 1.8748e-09 | 0 | 0 | 0 | 0 | 0 | 1 | -90 | 90 | -0.071517 | -0.017959 | 0.07153 | 0.017967
28 | 30 | 0.11727 | 0.07505 | 9.846e-10 | 0 | 0 | 0 | 0 | 0 | 1 | -90 | 90 | 0.06564 | 0.016485 | -0.065634 | -0.016482
29 | 31 | 0.20397 | 0.13054 | 1.7126e-09 | 0 | 0 | 0 | 0 | 0 | 1 | -90 | 90 | -0.075921 | -0.019067 | 0.075934 | 0.019075
30 | 37 | 0.17614 | 0.11273 | 1.479e-09 | 0 | 0 | 0 | 0 | 0 | 1 | -90 | 90 | 0.059716 | 0.014999 | -0.059709 | -0.014994
31 | 66 | 0.20852 | 0.13345 | 1.7508e-09 | 0 | 0 | 0 | 0 | 0 | 1 | -90 | 90 | -0.081146 | -0.020382 | 0.081161 | 0.020391
37 | 36 | 0.096461 | 0.061735 | 8.0992e-10 | 0 | 0 | 0 | 0 | 0 | 1 | -90 | 90 | 0.058721 | 0.014747 | -0.058717 | -0.014744
66 | 64 | 0.39465 | 0.25258 | 3.3136e-09 | 0 | 0 | 0 | 0 | 0 | 1 | -90 | 90 | -0.0853 | -0.021429 | 0.085332 | 0.021449
36 | 34 | 0.16259 | 0.10406 | 1.3652e-09 | 0 | 0 | 0 | 0 | 0 | 1 | -90 | 90 | 0.056517 | 0.014193 | -0.056511 | -0.014189
64 | 62 | 0.57111 | 0.36551 | 4.7952e-09 | 0 | 0 | 0 | 0 | 0 | 1 | -90 | 90 | -0.089566 | -0.02251 | 0.089617 | 0.022542
32 | 33 | 0.20019 | 0.12812 | 1.6809e-09 | 0 | 0 | 0 | 0 | 0 | 1 | -90 | 90 | 0.052897 | 0.013283 | -0.052891 | -0.013279
32 | 34 | 0.024326 | 0.015569 | 2.0425e-10 | 0 | 0 | 0 | 0 | 0 | 1 | -90 | 90 | -0.053692 | -0.013482 | 0.053693 | 0.013483
33 | 35 | 0.15384 | 0.098458 | 1.2917e-09 | 0 | 0 | 0 | 0 | 0 | 1 | -90 | 90 | 0.050956 | 0.012794 | -0.050951 | -0.012792
35 | 52 | 0.89381 | 0.57204 | 4.5029e-09 | 0 | 0 | 0 | 0 | 0 | 1 | -90 | 90 | 0.048218 | 0.012106 | -0.048195 | -0.012092
52 | 49 | 3.2752 | 2.0961 | 5.5e-09 | 0 | 0 | 0 | 0 | 0 | 1 | -90 | 90 | 0.025146 | 0.006315 | -0.025123 | -0.0063007
49 | 46 | 0.36836 | 0.23575 | 6.1857e-10 | 0 | 0 | 0 | 0 | 0 | 1 | -90 | 90 | 0.025123 | 0.0063007 | -0.02512 | -0.0062991
38 | 39 | 1.018 | 0.65152 | 1.7095e-09 | 0 | 0 | 0 | 0 | 0 | 1 | -90 | 90 | -0.03972 | -0.0099587 | 0.039738 | 0.00997
38 | 40 | 0.10233 | 0.06549 | 1.7184e-10 | 0 | 0 | 0 | 0 | 0 | 1 | -90 | 90 | 0.032456 | 0.008138 | -0.032454 | -0.0081372
39 | 41 | 1.5743 | 1.0075 | 2.6436e-09 | 0 | 0 | 0 | 0 | 0 | 1 | -90 | 90 | -0.043477 | -0.010907 | 0.04351 | 0.010928
40 | 42 | 0.26271 | 0.16813 | 4.4116e-10 | 0 | 0 | 0 | 0 | 0 | 1 | -90 | 90 | 0.029274 | 0.0073401 | -0.029272 | -0.0073385
41 | 86 | 3.5589 | 2.2777 | 5.9763e-09 | 0 | 0 | 0 | 0 | 0 | 1 | -90 | 90 | -0.047939 | -0.012038 | 0.048031 | 0.012096
42 | 92 | 0.29516 | 0.1889 | 4.9565e-10 | 0 | 0 | 0 | 0 | 0 | 1 | -90 | 90 | 0.025239 | 0.0063278 | -0.025237 | -0.0063265
86 | 94 | 1.8318 | 1.1723 | 3.0761e-09 | 0 | 0 | 0 | 0 | 0 | 1 | -90 | 90 | -0.055945 | -0.01408 | 0.056009 | 0.01412
92 | 61 | 0.51481 | 0.32948 | 8.645e-10 | 0 | 0 | 0 | 0 | 0 | 1 | -90 | 90 | 0.019687 | 0.0049356 | -0.019685 | -0.0049342
94 | 95 | 0.90085 | 0.57654 | 1.5128e-09 | 0 | 0 | 0 | 0 | 0 | 1 | -90 | 90 | -0.062819 | -0.015827 | 0.062859 | 0.015852
61 | 59 | 4.7715 | 3.0537 | 8.0126e-09 | 0 | 0 | 0 | 0 | 0 | 1 | -90 | 90 | 0.0072879 | 0.001827 | -0.007285 | -0.0018259
43 | 44 | 1.2256 | 0.78438 | 2.0581e-09 | 0 | 0 | 0 | 0 | 0 | 1 | -90 | 90 | -0.012033 | -0.003016 | 0.012035 | 0.0030171
44 | 46 | 4.6473 | 2.9743 | 7.8041e-09 | 0 | 0 | 0 | 0 | 0 | 1 | -90 | 90 | -0.012035 | -0.0030171 | 0.012043 | 0.0030212
50 | 53 | 0.33246 | 0.21278 | 2.7915e-09 | 0 | 0 | 0 | 0 | 0 | 1 | -90 | 90 | -0.31515 | -0.080306 | 0.31551 | 0.080536
51 | 97 | 0.57638 | 0.36888 | 9.6789e-10 | 0 | 0 | 0 | 0 | 0 | 1 | -90 | 90 | 0.081125 | 0.020503 | -0.081084 | -0.020476
53 | 54 | 0.78039 | 0.49945 | 6.5524e-09 | 0 | 0 | 0 | 0 | 0 | 1 | -90 | 90 | -0.3232 | -0.082464 | 0.32409 | 0.08303
97 | 96 | 1.346 | 0.86144 | 2.2603e-09 | 0 | 0 | 0 | 0 | 0 | 1 | -90 | 90 | 0.076557 | 0.019342 | -0.076469 | -0.019286
54 | 56 | 0.24425 | 0.15632 | 2.0508e-09 | 0 | 0 | 0 | 0 | 0 | 1 | -90 | 90 | -0.32409 | -0.08303 | 0.32436 | 0.083207
96 | 95 | 1.1489 | 0.73533 | 1.9294e-09 | 0 | 0 | 0 | 0 | 0 | 1 | -90 | 90 | 0.068547 | 0.017301 | -0.068487 | -0.017263
56 | 60 | 1.1232 | 0.71884 | 9.4307e-09 | 0 | 0 | 0 | 0 | 0 | 1 | -90 | 90 | 0.23397 | 0.05982 | -0.23331 | -0.059396
56 | 57 | 0.45024 | 0.28815 | 3.7803e-09 | 0 | 0 | 0 | 0 | 0 | 1 | -90 | 90 | -0.55834 | -0.14303 | 0.55985 | 0.14399
60 | 93 | 0.1935 | 0.12384 | 1.6247e-09 | 0 | 0 | 0 | 0 | 0 | 1 | -90 | 90 | 0.21786 | 0.055526 | -0.21777 | -0.055462
57 | 58 | 0.43992 | 0.28155 | 3.6938e-09 | 0 | 0 | 0 | 0 | 0 | 1 | -90 | 90 | -0.57334 | -0.14738 | 0.57489 | 0.14837
62 | 63 | 0.41184 | 0.26358 | 3.458e-09 | 0 | 0 | 0 | 0 | 0 | 1 | -90 | 90 | -0.095471 | -0.02401 | 0.095513 | 0.024036
63 | 65 | 0.44027 | 0.28177 | 3.6967e-09 | 0 | 0 | 0 | 0 | 0 | 1 | -90 | 90 | -0.10053 | -0.025293 | 0.10058 | 0.025324
65 | 67 | 0.075132 | 0.048085 | 6.3083e-10 | 0 | 0 | 0 | 0 | 0 | 1 | -90 | 90 | -0.10463 | -0.026341 | 0.10464 | 0.026346
67 | 69 | 0.50585 | 0.32375 | 4.2473e-09 | 0 | 0 | 0 | 0 | 0 | 1 | -90 | 90 | -0.11321 | -0.028494 | 0.11328 | 0.02854
69 | 71 | 1.1884 | 0.76058 | 9.9783e-09 | 0 | 0 | 0 | 0 | 0 | 1 | -90 | 90 | -0.12391 | -0.031205 | 0.12411 | 0.031334
69 | 72 | 4.9367 | 3.1595 | 8.29e-09 | 0 | 0 | 0 | 0 | 0 | 1 | -90 | 90 | 0.010622 | 0.0026644 | -0.010616 | -0.0026612
71 | 87 | 0.37552 | 0.24034 | 3.153e-09 | 0 | 0 | 0 | 0 | 0 | 1 | -90 | 90 | -0.12411 | -0.031334 | 0.12417 | 0.031374
72 | 74 | 3.6136 | 2.3127 | 6.0683e-09 | 0 | 0 | 0 | 0 | 0 | 1 | -90 | 90 | 0.010616 | 0.0026612 | -0.010611 | -0.0026589
68 | 70 | 3.6334 | 2.3254 | 6.1015e-09 | 0 | 0 | 0 | 0 | 0 | 1 | -90 | 90 | -0.0037345 | -0.000936 | 0.003735 | 0.00093578
70 | 73 | 3.5455 | 2.2691 | 5.9539e-09 | 0 | 0 | 0 | 0 | 0 | 1 | -90 | 90 | -0.003735 | -0.00093578 | 0.0037356 | 0.00093557
73 | 74 | 2.0428 | 1.3074 | 3.4305e-09 | 0 | 0 | 0 | 0 | 0 | 1 | -90 | 90 | -0.0061093 | -0.0015305 | 0.0061101 | 0.0015307
80 | 98 | 0.95584 | 0.61174 | 1.6051e-09 | 0 | 0 | 0 | 0 | 0 | 1 | -90 | 90 | 0.0026281 | 0.00065857 | -0.002628 | -0.00065867
81 | 83 | 1.4211 | 0.9095 | 2.3864e-09 | 0 | 0 | 0 | 0 | 0 | 1 | -90 | 90 | 0.0053843 | 0.0013495 | -0.0053839 | -0.0013494