## bus_data
BUS_I | BUS_TYPE | Pd | Qd | Gs | Bs | area | Vm | Va | baseKV | zone | Vmax | Vmin
1 | 1 | 0.0054276 | 0.0013603 | 0 | 0 | 1 | 0.97942 | -0.39375 | 0.4 | 1 | 1.1 | 0.9
2 | 1 | 0.0022442 | 0.00056246 | 0 | 0 | 1 | 0.97597 | -0.46114 | 0.4 | 1 | 1.1 | 0.9
3 | 1 | 0.0068614 | 0.0017196 | 0 | 0 | 1 | 0.98041 | -0.37443 | 0.4 | 1 | 1.1 | 0.9
4 | 1 | 0.0039145 | 0.00098106 | 0 | 0 | 1 | 0.9756 | -0.46846 | 0.4 | 1 | 1.1 | 0.9
5 | 1 | 0 | 0 | 0 | 0 | 1 | 0.9841 | -0.30297 | 0.4 | 1 | 1.1 | 0.9
55 | 1 | 0.0039752 | 0.00099628 | 0 | 0 | 1 | 0.97527 | -0.47502 | 0.4 | 1 | 1.1 | 0.9
19 | 1 | 0 | 0 | 0 | 0 | 1 | 0.98684 | -0.25008 | 0.4 | 1 | 1.1 | 0.9
54 | 1 | 0.0050957 | 0.0012771 | 0 | 0 | 1 | 0.98378 | -0.30912 | 0.4 | 1 | 1.1 | 0.9
38 | 1 | 0.007726 | 0.0019363 | 0 | 0 | 1 | 0.97499 | -0.48042 | 0.4 | 1 | 1.1 | 0.9
20 | 1 | 0 | 0 | 0 | 0 | 1 | 0.98976 | -0.19402 | 0.4 | 1 | 1.1 | 0.9
17 | 1 | 0.011698 | 0.0029317 | 0 | 0 | 1 | 0.98607 | -0.26497 | 0.4 | 1 | 1.1 | 0.9
26 | 1 | 0.014334 | 0.0035924 | 0 | 0 | 1 | 0.98734 | -0.24044 | 0.4 | 1 | 1.1 | 0.9
23 | 1 | 0.011616 | 0.0029112 | 0 | 0 | 1 | 0.99142 | -0.16226 | 0.4 | 1 | 1.1 | 0.9
21 | 1 | 0 | 0 | 0 | 0 | 1 | 0.98311 | -0.32234 | 0.4 | 1 | 1.1 | 0.9
6 | 1 | 0.0088306 | 0.0022132 | 0 | 0 | 1 | 0.9741 | -0.49831 | 0.4 | 1 | 1.1 | 0.9
7 | 1 | 0.031441 | 0.0078798 | 0 | 0 | 1 | 0.97449 | -0.49057 | 0.4 | 1 | 1.1 | 0.9
9 | 1 | 0 | 0 | 0 | 0 | 1 | 0.97452 | -0.49006 | 0.4 | 1 | 1.1 | 0.9
35 | 1 | 0 | 0 | 0 | 0 | 1 | 0.97612 | -0.45851 | 0.4 | 1 | 1.1 | 0.9
51 | 1 | 0.0022552 | 0.00056521 | 0 | 0 | 1 | 0.97633 | -0.45444 | 0.4 | 1 | 1.1 | 0.9
49 | 1 | 0.045971 | 0.011522 | 0 | 0 | 1 | 0.97552 | -0.47024 | 0.4 | 1 | 1.1 | 0.9
16 | 1 | 0.017095 | 0.0042845 | 0 | 0 | 1 | 0.97098 | -0.55961 | 0.4 | 1 | 1.1 | 0.9
14 | 1 | 0.024604 | 0.0061663 | 0 | 0 | 1 | 0.97155 | -0.54834 | 0.4 | 1 | 1.1 | 0.9
11 | 1 | 0.0096426 | 0.0024167 | 0 | 0 | 1 | 0.97294 | -0.52075 | 0.4 | 1 | 1.1 | 0.9
12 | 1 | 0.0063136 | 0.0015823 | 0 | 0 | 1 | 0.97183 | -0.5428 | 0.4 | 1 | 1.1 | 0.9
13 | 1 | 0.009703 | 0.0024318 | 0 | 0 | 1 | 0.97389 | -0.50211 | 0.4 | 1 | 1.1 | 0.9
15 | 1 | 0.0041509 | 0.0010403 | 0 | 0 | 1 | 0.97491 | -0.482 | 0.4 | 1 | 1.1 | 0.9
47 | 1 | 0.0048212 | 0.0012083 | 0 | 0 | 1 | 0.98286 | -0.32722 | 0.4 | 1 | 1.1 | 0.9
40 | 1 | 0 | 0 | 0 | 0 | 1 | 0.98365 | -0.31153 | 0.4 | 1 | 1.1 | 0.9
22 | 1 | 0.020307 | 0.0050895 | 0 | 0 | 1 | 0.99541 | -0.086473 | 0.4 | 1 | 1.1 | 0.9
44 | 1 | 0.0022849 | 0.00057266 | 0 | 0 | 1 | 0.98244 | -0.33529 | 0.4 | 1 | 1.1 | 0.9
24 | 1 | 0.0065022 | 0.0016296 | 0 | 0 | 1 | 0.99836 | -0.030843 | 0.4 | 1 | 1.1 | 0.9
25 | 3 | 0.0085789 | 0.0021501 | 0 | 0 | 1 | 1 | 0 | 0.4 | 1 | 1.1 | 0.9
36 | 1 | 0.01248 | 0.0031279 | 0 | 0 | 1 | 0.99979 | -0.0040558 | 0.4 | 1 | 1.1 | 0.9
37 | 1 | 0.013039 | 0.0032679 | 0 | 0 | 1 | 0.99965 | -0.0068247 | 0.4 | 1 | 1.1 | 0.9
39 | 1 | 0 | 0 | 0 | 0 | 1 | 0.98324 | -0.31952 | 0.4 | 1 | 1.1 | 0.9
27 | 1 | 0.016737 | 0.0041947 | 0 | 0 | 1 | 0.9785 | -0.4119 | 0.4 | 1 | 1.1 | 0.9
28 | 1 | 0.0076474 | 0.0019166 | 0 | 0 | 1 | 0.97856 | -0.41074 | 0.4 | 1 | 1.1 | 0.9
29 | 1 | 0.018293 | 0.0045847 | 0 | 0 | 1 | 0.97736 | -0.43409 | 0.4 | 1 | 1.1 | 0.9
30 | 1 | 0.012418 | 0.0031122 | 0 | 0 | 1 | 0.9799 | -0.38447 | 0.4 | 1 | 1.1 | 0.9
31 | 1 | 0.005583 | 0.0013992 | 0 | 0 | 1 | 0.97714 | -0.43845 | 0.4 | 1 | 1.1 | 0.9
48 | 1 | 0 | 0 | 0 | 0 | 1 | 0.97639 | -0.45311 | 0.4 | 1 | 1.1 | 0.9
32 | 1 | 0.026966 | 0.0067582 | 0 | 0 | 1 | 0.97056 | -0.56813 | 0.4 | 1 | 1.1 | 0.9
33 | 1 | 0 | 0 | 0 | 0 | 1 | 0.97286 | -0.52269 | 0.4 | 1 | 1.1 | 0.9
34 | 1 | 0 | 0 | 0 | 0 | 1 | 0.97393 | -0.50155 | 0.4 | 1 | 1.1 | 0.9
59 | 1 | 0.018908 | 0.0047389 | 0 | 0 | 1 | 0.97318 | -0.51625 | 0.4 | 1 | 1.1 | 0.9
50 | 1 | 0 | 0 | 0 | 0 | 1 | 0.97491 | -0.48235 | 0.4 | 1 | 1.1 | 0.9
41 | 1 | 0.0024618 | 0.00061699 | 0 | 0 | 1 | 0.98235 | -0.33714 | 0.4 | 1 | 1.1 | 0.9
42 | 1 | 0 | 0 | 0 | 0 | 1 | 0.98242 | -0.33582 | 0.4 | 1 | 1.1 | 0.9
43 | 1 | 0 | 0 | 0 | 0 | 1 | 0.98232 | -0.33763 | 0.4 | 1 | 1.1 | 0.9
45 | 1 | 0.0017029 | 0.00042678 | 0 | 0 | 1 | 0.98225 | -0.33911 | 0.4 | 1 | 1.1 | 0.9
46 | 1 | 0.0017869 | 0.00044784 | 0 | 0 | 1 | 0.98227 | -0.33876 | 0.4 | 1 | 1.1 | 0.9
58 | 1 | 0 | 0 | 0 | 0 | 1 | 0.98214 | -0.34125 | 0.4 | 1 | 1.1 | 0.9
53 | 1 | 0 | 0 | 0 | 0 | 1 | 0.98226 | -0.33897 | 0.4 | 1 | 1.1 | 0.9
57 | 1 | 0.0038253 | 0.00095871 | 0 | 0 | 1 | 0.98212 | -0.34162 | 0.4 | 1 | 1.1 | 0.9
52 | 1 | 0.0016224 | 0.00040661 | 0 | 0 | 1 | 0.98224 | -0.3393 | 0.4 | 1 | 1.1 | 0.9
56 | 1 | 0.0054342 | 0.0013619 | 0 | 0 | 1 | 0.98205 | -0.34308 | 0.4 | 1 | 1.1 | 0.9

## generator_data
GEN_BUS | PG | QG | QMAX | QMIN | VG | MBASE | GEN_STATUS | PMAX | PMIN
25 | 0.43233 | 0.11146 | 10 | -10 | 1 | 100 | 1 | 10 | 0

## branch_data
F_BUS | T_BUS | BR_R | BR_X | BR_B | RATE_A | RATE_B | RATE_C | TAP | SHIFT | BR_STATUS | ANGMIN | ANGMAX | P_in | Q_in | P_out | Q_out
1 | 2 | 3.2303 | 2.0674 | 5.4245e-09 | 0 | 0 | 0 | 0 | 0 | 1 | -90 | 90 | 0.089929 | 0.022754 | -0.089639 | -0.022569
1 | 3 | 0.87744 | 0.56156 | 1.4735e-09 | 0 | 0 | 0 | 0 | 0 | 1 | -90 | 90 | -0.095357 | -0.024114 | 0.095445 | 0.024171
2 | 4 | 0.35901 | 0.22977 | 6.0288e-10 | 0 | 0 | 0 | 0 | 0 | 1 | -90 | 90 | 0.087395 | 0.022007 | -0.087364 | -0.021987
3 | 5 | 3.0399 | 1.9455 | 5.1048e-09 | 0 | 0 | 0 | 0 | 0 | 1 | -90 | 90 | -0.10231 | -0.025891 | 0.10266 | 0.026115
4 | 55 | 0.33602 | 0.21505 | 5.6427e-10 | 0 | 0 | 0 | 0 | 0 | 1 | -90 | 90 | 0.08345 | 0.021006 | -0.083424 | -0.02099
5 | 19 | 1.7612 | 1.1272 | 2.9575e-09 | 0 | 0 | 0 | 0 | 0 | 1 | -90 | 90 | -0.13173 | -0.033416 | 0.13207 | 0.033631
5 | 54 | 0.91931 | 0.58836 | 1.5438e-09 | 0 | 0 | 0 | 0 | 0 | 1 | -90 | 90 | 0.029076 | 0.0073008 | -0.029068 | -0.0072955
55 | 38 | 0.29066 | 0.18603 | 4.881e-10 | 0 | 0 | 0 | 0 | 0 | 1 | -90 | 90 | 0.079449 | 0.019993 | -0.079428 | -0.01998
19 | 20 | 1.7234 | 1.103 | 5.7882e-09 | 0 | 0 | 0 | 0 | 0 | 1 | -90 | 90 | -0.14378 | -0.036567 | 0.14417 | 0.036816
19 | 17 | 5.5516 | 3.553 | 9.3226e-09 | 0 | 0 | 0 | 0 | 0 | 1 | -90 | 90 | 0.011706 | 0.0029361 | -0.011698 | -0.0029317
54 | 21 | 2.3942 | 1.5323 | 4.0206e-09 | 0 | 0 | 0 | 0 | 0 | 1 | -90 | 90 | 0.023972 | 0.0060184 | -0.023957 | -0.0060091
38 | 15 | 0.094056 | 0.060196 | 1.5795e-10 | 0 | 0 | 0 | 0 | 0 | 1 | -90 | 90 | 0.071702 | 0.018044 | -0.071697 | -0.01804
20 | 26 | 0.97089 | 0.62137 | 4.8911e-09 | 0 | 0 | 0 | 0 | 0 | 1 | -90 | 90 | 0.21207 | 0.054188 | -0.2116 | -0.053885
20 | 23 | 0.39715 | 0.25418 | 2.0008e-09 | 0 | 0 | 0 | 0 | 0 | 1 | -90 | 90 | -0.35624 | -0.091004 | 0.35679 | 0.091354
26 | 40 | 1.5866 | 1.0154 | 7.993e-09 | 0 | 0 | 0 | 0 | 0 | 1 | -90 | 90 | 0.19726 | 0.050292 | -0.19659 | -0.049861
23 | 22 | 0.92241 | 0.59034 | 4.6469e-09 | 0 | 0 | 0 | 0 | 0 | 1 | -90 | 90 | -0.3684 | -0.094265 | 0.36976 | 0.095134
21 | 47 | 0.88174 | 0.56431 | 1.4807e-09 | 0 | 0 | 0 | 0 | 0 | 1 | -90 | 90 | 0.023957 | 0.0060091 | -0.023951 | -0.0060057
6 | 7 | 3.7275 | 2.3856 | 6.2596e-09 | 0 | 0 | 0 | 0 | 0 | 1 | -90 | 90 | -0.0088306 | -0.0022132 | 0.0088338 | 0.0022146
7 | 9 | 0.054176 | 0.034672 | 9.0975e-11 | 0 | 0 | 0 | 0 | 0 | 1 | -90 | 90 | -0.040275 | -0.010094 | 0.040275 | 0.010095
9 | 35 | 3.34 | 2.1376 | 5.6088e-09 | 0 | 0 | 0 | 0 | 0 | 1 | -90 | 90 | -0.040275 | -0.010095 | 0.040336 | 0.010133
35 | 51 | 0.13174 | 0.084315 | 6.6369e-10 | 0 | 0 | 0 | 0 | 0 | 1 | -90 | 90 | -0.1324 | -0.033288 | 0.13243 | 0.033304
35 | 49 | 0.54506 | 0.34884 | 2.7459e-09 | 0 | 0 | 0 | 0 | 0 | 1 | -90 | 90 | 0.092065 | 0.023155 | -0.092013 | -0.023122
51 | 48 | 0.042174 | 0.026991 | 2.1246e-10 | 0 | 0 | 0 | 0 | 0 | 1 | -90 | 90 | -0.13468 | -0.03387 | 0.13469 | 0.033875
49 | 50 | 1.1253 | 0.72018 | 5.6689e-09 | 0 | 0 | 0 | 0 | 0 | 1 | -90 | 90 | 0.046042 | 0.0116 | -0.046015 | -0.011584
16 | 14 | 2.786 | 1.7831 | 4.6785e-09 | 0 | 0 | 0 | 0 | 0 | 1 | -90 | 90 | -0.017095 | -0.0042845 | 0.017105 | 0.00429
14 | 12 | 0.5629 | 0.36025 | 9.4526e-10 | 0 | 0 | 0 | 0 | 0 | 1 | -90 | 90 | -0.041709 | -0.010456 | 0.04172 | 0.010463
11 | 12 | 1.9457 | 1.2452 | 3.2674e-09 | 0 | 0 | 0 | 0 | 0 | 1 | -90 | 90 | 0.048084 | 0.012078 | -0.048033 | -0.012046
11 | 13 | 1.3734 | 0.87895 | 2.3062e-09 | 0 | 0 | 0 | 0 | 0 | 1 | -90 | 90 | -0.057726 | -0.014494 | 0.057778 | 0.014527
13 | 15 | 1.2702 | 0.81295 | 2.1331e-09 | 0 | 0 | 0 | 0 | 0 | 1 | -90 | 90 | -0.067481 | -0.016959 | 0.067546 | 0.017
47 | 44 | 1.828 | 1.1699 | 3.0697e-09 | 0 | 0 | 0 | 0 | 0 | 1 | -90 | 90 | 0.01913 | 0.0047974 | -0.019123 | -0.004793
40 | 39 | 0.17755 | 0.11363 | 8.9447e-10 | 0 | 0 | 0 | 0 | 0 | 1 | -90 | 90 | 0.19659 | 0.049861 | -0.19651 | -0.049813
22 | 24 | 0.64576 | 0.41328 | 3.2532e-09 | 0 | 0 | 0 | 0 | 0 | 1 | -90 | 90 | -0.39007 | -0.10022 | 0.39112 | 0.1009
44 | 42 | 0.13611 | 0.08711 | 2.2856e-10 | 0 | 0 | 0 | 0 | 0 | 1 | -90 | 90 | 0.016838 | 0.0042203 | -0.016837 | -0.00422
24 | 25 | 0.35369 | 0.22636 | 1.7818e-09 | 0 | 0 | 0 | 0 | 0 | 1 | -90 | 90 | -0.39762 | -0.10253 | 0.39822 | 0.10291
25 | 36 | 0.71222 | 0.45582 | 1.196e-09 | 0 | 0 | 0 | 0 | 0 | 1 | -90 | 90 | 0.025526 | 0.0063998 | -0.025521 | -0.0063967
36 | 37 | 0.95127 | 0.60882 | 1.5974e-09 | 0 | 0 | 0 | 0 | 0 | 1 | -90 | 90 | 0.013041 | 0.0032689 | -0.013039 | -0.0032679
39 | 30 | 1.4379 | 0.92027 | 7.2439e-09 | 0 | 0 | 0 | 0 | 0 | 1 | -90 | 90 | 0.19651 | 0.049813 | -0.1959 | -0.049422
27 | 28 | 0.028356 | 0.018148 | 1.4285e-10 | 0 | 0 | 0 | 0 | 0 | 1 | -90 | 90 | -0.1756 | -0.04424 | 0.17561 | 0.044246
27 | 29 | 0.60113 | 0.38472 | 3.0284e-09 | 0 | 0 | 0 | 0 | 0 | 1 | -90 | 90 | 0.15886 | 0.040046 | -0.15869 | -0.039938
28 | 30 | 0.6181 | 0.39559 | 3.1139e-09 | 0 | 0 | 0 | 0 | 0 | 1 | -90 | 90 | -0.18325 | -0.046163 | 0.18348 | 0.04631
29 | 31 | 0.13334 | 0.085335 | 6.7172e-10 | 0 | 0 | 0 | 0 | 0 | 1 | -90 | 90 | 0.1404 | 0.035353 | -0.14037 | -0.035335
31 | 48 | 0.46659 | 0.29862 | 2.3506e-09 | 0 | 0 | 0 | 0 | 0 | 1 | -90 | 90 | 0.13479 | 0.033935 | -0.13469 | -0.033875
32 | 33 | 7.1314 | 4.5641 | 1.1975e-08 | 0 | 0 | 0 | 0 | 0 | 1 | -90 | 90 | -0.026966 | -0.0067582 | 0.027024 | 0.0067945
33 | 34 | 3.328 | 2.1299 | 1.1177e-08 | 0 | 0 | 0 | 0 | 0 | 1 | -90 | 90 | -0.027024 | -0.0067945 | 0.027051 | 0.006811
34 | 59 | 3.3018 | 2.1132 | 5.5446e-09 | 0 | 0 | 0 | 0 | 0 | 1 | -90 | 90 | 0.018922 | 0.0047469 | -0.018908 | -0.0047389
34 | 50 | 1.7809 | 1.1398 | 8.972e-09 | 0 | 0 | 0 | 0 | 0 | 1 | -90 | 90 | -0.045973 | -0.011558 | 0.046015 | 0.011584
41 | 42 | 0.9688 | 0.62003 | 1.6269e-09 | 0 | 0 | 0 | 0 | 0 | 1 | -90 | 90 | -0.0058715 | -0.0014711 | 0.0058718 | 0.0014712
41 | 43 | 0.62699 | 0.40128 | 1.0529e-09 | 0 | 0 | 0 | 0 | 0 | 1 | -90 | 90 | 0.0034096 | 0.00085409 | -0.0034096 | -0.00085414
42 | 45 | 1.297 | 0.83008 | 2.178e-09 | 0 | 0 | 0 | 0 | 0 | 1 | -90 | 90 | 0.010966 | 0.0027489 | -0.010964 | -0.002748
43 | 46 | 1.4326 | 0.91685 | 2.4057e-09 | 0 | 0 | 0 | 0 | 0 | 1 | -90 | 90 | 0.0034096 | 0.00085414 | -0.0034094 | -0.00085425
45 | 58 | 0.99921 | 0.63949 | 1.6779e-09 | 0 | 0 | 0 | 0 | 0 | 1 | -90 | 90 | 0.009261 | 0.0023212 | -0.00926 | -0.0023208
46 | 53 | 0.54208 | 0.34693 | 9.1029e-10 | 0 | 0 | 0 | 0 | 0 | 1 | -90 | 90 | 0.0016224 | 0.00040641 | -0.0016224 | -0.00040649
58 | 57 | 0.17058 | 0.10917 | 2.8645e-10 | 0 | 0 | 0 | 0 | 0 | 1 | -90 | 90 | 0.00926 | 0.0023208 | -0.0092599 | -0.0023207
53 | 52 | 0.89424 | 0.57232 | 1.5017e-09 | 0 | 0 | 0 | 0 | 0 | 1 | -90 | 90 | 0.0016224 | 0.00040649 | -0.0016224 | -0.00040661
57 | 56 | 1.1623 | 0.74389 | 1.9518e-09 | 0 | 0 | 0 | 0 | 0 | 1 | -90 | 90 | 0.0054346 | 0.001362 | -0.0054342 | -0.0013619