## bus_data
BUS_I | BUS_TYPE | Pd | Qd | Gs | Bs | area | Vm | Va | baseKV | zone | Vmax | Vmin
1 | 1 | 0.026742 | 0.0067022 | 0 | 0 | 1 | 0.99232 | -0.14763 | 0.4 | 1 | 1.1 | 0.9
2 | 1 | 0.023719 | 0.0059445 | 0 | 0 | 1 | 0.99328 | -0.12916 | 0.4 | 1 | 1.1 | 0.9
3 | 1 | 0.060835 | 0.015247 | 0 | 0 | 1 | 0.99212 | -0.15147 | 0.4 | 1 | 1.1 | 0.9
4 | 1 | 0.029148 | 0.0073052 | 0 | 0 | 1 | 0.99518 | -0.092482 | 0.4 | 1 | 1.1 | 0.9
5 | 1 | 0.055102 | 0.01381 | 0 | 0 | 1 | 0.99209 | -0.15222 | 0.4 | 1 | 1.1 | 0.9
6 | 1 | 0 | 0 | 0 | 0 | 1 | 0.99654 | -0.066246 | 0.4 | 1 | 1.1 | 0.9
8 | 1 | 0.038104 | 0.0095498 | 0 | 0 | 1 | 0.99895 | -0.020113 | 0.4 | 1 | 1.1 | 0.9
7 | 1 | 0.028917 | 0.0072472 | 0 | 0 | 1 | 0.99578 | -0.080932 | 0.4 | 1 | 1.1 | 0.9
16 | 3 | 0.038562 | 0.0096646 | 0 | 0 | 1 | 1 | 0 | 0.4 | 1 | 1.1 | 0.9
15 | 1 | 0.039745 | 0.009961 | 0 | 0 | 1 | 0.9983 | -0.032619 | 0.4 | 1 | 1.1 | 0.9
10 | 1 | 0.0099997 | 0.0025062 | 0 | 0 | 1 | 0.99317 | -0.13137 | 0.4 | 1 | 1.1 | 0.9
11 | 1 | 0.026641 | 0.0066768 | 0 | 0 | 1 | 0.99343 | -0.12641 | 0.4 | 1 | 1.1 | 0.9
12 | 1 | 0.021579 | 0.0054083 | 0 | 0 | 1 | 0.99432 | -0.1092 | 0.4 | 1 | 1.1 | 0.9
13 | 1 | 0 | 0 | 0 | 0 | 1 | 0.99522 | -0.09192 | 0.4 | 1 | 1.1 | 0.9
14 | 1 | 0.045954 | 0.011517 | 0 | 0 | 1 | 0.99711 | -0.055482 | 0.4 | 1 | 1.1 | 0.9

## generator_data
GEN_BUS | PG | QG | QMAX | QMIN | VG | MBASE | GEN_STATUS | PMAX | PMIN
16 | 0.44703 | 0.1128 | 10 | -10 | 1 | 100 | 1 | 10 | 0

## branch_data
F_BUS | T_BUS | BR_R | BR_X | BR_B | RATE_A | RATE_B | RATE_C | TAP | SHIFT | BR_STATUS | ANGMIN | ANGMAX | P_in | Q_in | P_out | Q_out
1 | 2 | 0.57214 | 0.36617 | 1.9215e-09 | 0 | 0 | 0 | 0 | 0 | 1 | -90 | 90 | -0.1427 | -0.035773 | 0.14283 | 0.035854
1 | 3 | 0.14591 | 0.093381 | 2.4502e-10 | 0 | 0 | 0 | 0 | 0 | 1 | -90 | 90 | 0.11596 | 0.029071 | -0.11594 | -0.029058
2 | 4 | 0.97654 | 0.62499 | 3.2797e-09 | 0 | 0 | 0 | 0 | 0 | 1 | -90 | 90 | -0.16655 | -0.041798 | 0.16684 | 0.041985
3 | 5 | 0.060104 | 0.038466 | 1.0093e-10 | 0 | 0 | 0 | 0 | 0 | 1 | -90 | 90 | 0.055104 | 0.013811 | -0.055102 | -0.01381
4 | 6 | 0.59642 | 0.38171 | 2.0031e-09 | 0 | 0 | 0 | 0 | 0 | 1 | -90 | 90 | -0.19599 | -0.04929 | 0.19623 | 0.049447
6 | 8 | 0.91708 | 0.58693 | 3.08e-09 | 0 | 0 | 0 | 0 | 0 | 1 | -90 | 90 | -0.22517 | -0.056707 | 0.22567 | 0.057025
6 | 7 | 2.259 | 1.4458 | 3.7935e-09 | 0 | 0 | 0 | 0 | 0 | 1 | -90 | 90 | 0.028937 | 0.0072598 | -0.028917 | -0.0072472
8 | 16 | 0.34299 | 0.21951 | 1.152e-09 | 0 | 0 | 0 | 0 | 0 | 1 | -90 | 90 | -0.26377 | -0.066575 | 0.26403 | 0.066738
16 | 15 | 1.0142 | 0.64908 | 3.4062e-09 | 0 | 0 | 0 | 0 | 0 | 1 | -90 | 90 | 0.14444 | 0.036401 | -0.14421 | -0.036257
15 | 14 | 0.97918 | 0.62668 | 1.6443e-09 | 0 | 0 | 0 | 0 | 0 | 1 | -90 | 90 | 0.10447 | 0.026296 | -0.10436 | -0.026223
10 | 11 | 2.1917 | 1.4027 | 3.6804e-09 | 0 | 0 | 0 | 0 | 0 | 1 | -90 | 90 | -0.0099997 | -0.0025062 | 0.010002 | 0.0025073
11 | 12 | 2.0793 | 1.3308 | 3.4918e-09 | 0 | 0 | 0 | 0 | 0 | 1 | -90 | 90 | -0.036643 | -0.0091841 | 0.036673 | 0.009203
12 | 13 | 1.3168 | 0.84273 | 2.2112e-09 | 0 | 0 | 0 | 0 | 0 | 1 | -90 | 90 | -0.058252 | -0.014611 | 0.0583 | 0.014642
13 | 14 | 2.7838 | 1.7816 | 4.6747e-09 | 0 | 0 | 0 | 0 | 0 | 1 | -90 | 90 | -0.0583 | -0.014642 | 0.058402 | 0.014706