## bus_data
BUS_I | BUS_TYPE | Pd | Qd | Gs | Bs | area | Vm | Va | baseKV | zone | Vmax | Vmin
1 | 1 | 0.04985 | 0.012494 | 0 | 0 | 1 | 0.98892 | -0.21324 | 0.4 | 1 | 1.1 | 0.9
2 | 1 | 0.026444 | 0.0066275 | 0 | 0 | 1 | 0.99018 | -0.18891 | 0.4 | 1 | 1.1 | 0.9
4 | 1 | 0.084327 | 0.021134 | 0 | 0 | 1 | 0.99058 | -0.18118 | 0.4 | 1 | 1.1 | 0.9
6 | 1 | 0 | 0 | 0 | 0 | 1 | 0.99173 | -0.15877 | 0.4 | 1 | 1.1 | 0.9
5 | 1 | 0.072927 | 0.018277 | 0 | 0 | 1 | 0.98493 | -0.29009 | 0.4 | 1 | 1.1 | 0.9
9 | 1 | 0.015432 | 0.0038676 | 0 | 0 | 1 | 0.98646 | -0.26034 | 0.4 | 1 | 1.1 | 0.9
10 | 1 | 0 | 0 | 0 | 0 | 1 | 0.99419 | -0.11132 | 0.4 | 1 | 1.1 | 0.9
7 | 1 | 0 | 0 | 0 | 0 | 1 | 0.98951 | -0.20117 | 0.4 | 1 | 1.1 | 0.9
11 | 1 | 0 | 0 | 0 | 0 | 1 | 0.99238 | -0.14581 | 0.4 | 1 | 1.1 | 0.9
8 | 1 | 0 | 0 | 0 | 0 | 1 | 0.99721 | -0.053321 | 0.4 | 1 | 1.1 | 0.9
15 | 1 | 0.032334 | 0.0081036 | 0 | 0 | 1 | 0.99534 | -0.089096 | 0.4 | 1 | 1.1 | 0.9
12 | 1 | 0.086072 | 0.021572 | 0 | 0 | 1 | 0.99848 | -0.028943 | 0.4 | 1 | 1.1 | 0.9
18 | 1 | 0.094766 | 0.023751 | 0 | 0 | 1 | 0.99604 | -0.07575 | 0.4 | 1 | 1.1 | 0.9
16 | 1 | 0 | 0 | 0 | 0 | 1 | 0.99216 | -0.14999 | 0.4 | 1 | 1.1 | 0.9
19 | 1 | 0.018715 | 0.0046903 | 0 | 0 | 1 | 0.99195 | -0.15415 | 0.4 | 1 | 1.1 | 0.9
13 | 1 | 0.024757 | 0.0062047 | 0 | 0 | 1 | 0.99939 | -0.011556 | 0.4 | 1 | 1.1 | 0.9
17 | 1 | 0.028123 | 0.0070484 | 0 | 0 | 1 | 0.99742 | -0.049297 | 0.4 | 1 | 1.1 | 0.9
14 | 3 | 0.026608 | 0.0066687 | 0 | 0 | 1 | 1 | 0 | 0.4 | 1 | 1.1 | 0.9

## generator_data
GEN_BUS | PG | QG | QMAX | QMIN | VG | MBASE | GEN_STATUS | PMAX | PMIN
14 | 0.56388 | 0.14269 | 10 | -10 | 1 | 100 | 1 | 10 | 0

## branch_data
F_BUS | T_BUS | BR_R | BR_X | BR_B | RATE_A | RATE_B | RATE_C | TAP | SHIFT | BR_STATUS | ANGMIN | ANGMAX | P_in | Q_in | P_out | Q_out
1 | 2 | 2.1424 | 1.3711 | 3.5977e-09 | 0 | 0 | 0 | 0 | 0 | 1 | -90 | 90 | -0.04985 | -0.012494 | 0.049908 | 0.01253
2 | 4 | 0.44525 | 0.28496 | 7.4769e-10 | 0 | 0 | 0 | 0 | 0 | 1 | -90 | 90 | -0.076352 | -0.019158 | 0.07638 | 0.019176
4 | 6 | 0.61453 | 0.3933 | 2.0639e-09 | 0 | 0 | 0 | 0 | 0 | 1 | -90 | 90 | -0.16071 | -0.04031 | 0.16088 | 0.04042
6 | 10 | 1.3056 | 0.8356 | 6.5775e-09 | 0 | 0 | 0 | 0 | 0 | 1 | -90 | 90 | -0.16088 | -0.04042 | 0.16124 | 0.040653
5 | 9 | 1.7768 | 1.1372 | 2.9838e-09 | 0 | 0 | 0 | 0 | 0 | 1 | -90 | 90 | -0.072926 | -0.018277 | 0.07303 | 0.018343
9 | 7 | 2.9299 | 1.8752 | 4.9202e-09 | 0 | 0 | 0 | 0 | 0 | 1 | -90 | 90 | -0.088462 | -0.022211 | 0.088712 | 0.022371
10 | 18 | 0.98281 | 0.629 | 4.9512e-09 | 0 | 0 | 0 | 0 | 0 | 1 | -90 | 90 | -0.16124 | -0.040653 | 0.16152 | 0.040828
7 | 11 | 2.7578 | 1.765 | 4.6311e-09 | 0 | 0 | 0 | 0 | 0 | 1 | -90 | 90 | -0.088712 | -0.02237 | 0.088948 | 0.022521
11 | 16 | 0.98539 | 0.63065 | 1.6547e-09 | 0 | 0 | 0 | 0 | 0 | 1 | -90 | 90 | 0.018722 | 0.0046948 | -0.018718 | -0.0046926
11 | 15 | 2.3449 | 1.5008 | 3.9378e-09 | 0 | 0 | 0 | 0 | 0 | 1 | -90 | 90 | -0.10767 | -0.027216 | 0.10796 | 0.027403
8 | 15 | 1.1417 | 0.73067 | 1.9172e-09 | 0 | 0 | 0 | 0 | 0 | 1 | -90 | 90 | 0.14054 | 0.035661 | -0.1403 | -0.035507
8 | 12 | 0.78044 | 0.49948 | 1.3106e-09 | 0 | 0 | 0 | 0 | 0 | 1 | -90 | 90 | -0.14054 | -0.035661 | 0.1407 | 0.035766
12 | 13 | 0.3449 | 0.22074 | 1.1584e-09 | 0 | 0 | 0 | 0 | 0 | 1 | -90 | 90 | -0.22678 | -0.057338 | 0.22696 | 0.057459
18 | 17 | 0.46125 | 0.2952 | 2.3237e-09 | 0 | 0 | 0 | 0 | 0 | 1 | -90 | 90 | -0.25629 | -0.064579 | 0.25661 | 0.064787
16 | 19 | 0.98186 | 0.62839 | 1.6488e-09 | 0 | 0 | 0 | 0 | 0 | 1 | -90 | 90 | 0.018718 | 0.0046926 | -0.018715 | -0.0046904
13 | 14 | 0.20686 | 0.13239 | 1.0421e-09 | 0 | 0 | 0 | 0 | 0 | 1 | -90 | 90 | -0.25172 | -0.063664 | 0.25186 | 0.063753
17 | 14 | 0.77737 | 0.49752 | 3.9162e-09 | 0 | 0 | 0 | 0 | 0 | 1 | -90 | 90 | -0.28473 | -0.071835 | 0.28541 | 0.072266