## bus_data
BUS_I | BUS_TYPE | Pd | Qd | Gs | Bs | area | Vm | Va | baseKV | zone | Vmax | Vmin
1 | 1 | 0.026512 | 0.0066445 | 0 | 0 | 1 | 0.98653 | -0.25645 | 0.4 | 1 | 1.1 | 0.9
2 | 1 | 0 | 0 | 0 | 0 | 1 | 0.98737 | -0.24025 | 0.4 | 1 | 1.1 | 0.9
3 | 1 | 0 | 0 | 0 | 0 | 1 | 0.98154 | -0.35264 | 0.4 | 1 | 1.1 | 0.9
9 | 1 | 0 | 0 | 0 | 0 | 1 | 0.99692 | -0.058624 | 0.4 | 1 | 1.1 | 0.9
6 | 1 | 0 | 0 | 0 | 0 | 1 | 0.97299 | -0.51974 | 0.4 | 1 | 1.1 | 0.9
18 | 1 | 0.075283 | 0.018868 | 0 | 0 | 1 | 0.97158 | -0.54757 | 0.4 | 1 | 1.1 | 0.9
7 | 1 | 0 | 0 | 0 | 0 | 1 | 0.99252 | -0.14342 | 0.4 | 1 | 1.1 | 0.9
22 | 1 | 0.019535 | 0.0048958 | 0 | 0 | 1 | 0.99026 | -0.18725 | 0.4 | 1 | 1.1 | 0.9
21 | 1 | 0.071157 | 0.017834 | 0 | 0 | 1 | 0.99316 | -0.13117 | 0.4 | 1 | 1.1 | 0.9
12 | 1 | 0 | 0 | 0 | 0 | 1 | 0.99805 | -0.03717 | 0.4 | 1 | 1.1 | 0.9
20 | 1 | 0.082535 | 0.020685 | 0 | 0 | 1 | 0.99625 | -0.071463 | 0.4 | 1 | 1.1 | 0.9
16 | 1 | 0.0087843 | 0.0022016 | 0 | 0 | 1 | 0.99912 | -0.01693 | 0.4 | 1 | 1.1 | 0.9
17 | 1 | 0.026074 | 0.0065347 | 0 | 0 | 1 | 0.99922 | -0.014906 | 0.4 | 1 | 1.1 | 0.9
15 | 3 | 0.096529 | 0.024192 | 0 | 0 | 1 | 1 | 0 | 0.4 | 1 | 1.1 | 0.9
14 | 1 | 0 | 0 | 0 | 0 | 1 | 0.99986 | -0.0026032 | 0.4 | 1 | 1.1 | 0.9
23 | 1 | 0.014201 | 0.0035592 | 0 | 0 | 1 | 0.98991 | -0.194 | 0.4 | 1 | 1.1 | 0.9
24 | 1 | 0.0081467 | 0.0020418 | 0 | 0 | 1 | 0.9898 | -0.19619 | 0.4 | 1 | 1.1 | 0.9
10 | 1 | 0.05349 | 0.013406 | 0 | 0 | 1 | 0.9926 | -0.14212 | 0.4 | 1 | 1.1 | 0.9
11 | 1 | 0.064866 | 0.016257 | 0 | 0 | 1 | 0.99231 | -0.14773 | 0.4 | 1 | 1.1 | 0.9
13 | 1 | 0.019196 | 0.004811 | 0 | 0 | 1 | 0.99186 | -0.15632 | 0.4 | 1 | 1.1 | 0.9

## generator_data
GEN_BUS | PG | QG | QMAX | QMIN | VG | MBASE | GEN_STATUS | PMAX | PMIN
15 | 0.57077 | 0.14478 | 10 | -10 | 1 | 100 | 1 | 10 | 0

## branch_data
F_BUS | T_BUS | BR_R | BR_X | BR_B | RATE_A | RATE_B | RATE_C | TAP | SHIFT | BR_STATUS | ANGMIN | ANGMAX | P_in | Q_in | P_out | Q_out
1 | 2 | 0.6945 | 0.44448 | 1.1662e-09 | 0 | 0 | 0 | 0 | 0 | 1 | -90 | 90 | -0.10286 | -0.026188 | 0.10294 | 0.026239
1 | 3 | 5.5453 | 3.549 | 9.3121e-09 | 0 | 0 | 0 | 0 | 0 | 1 | -90 | 90 | 0.076343 | 0.019544 | -0.075989 | -0.019318
2 | 9 | 7.8716 | 5.0378 | 2.6437e-08 | 0 | 0 | 0 | 0 | 0 | 1 | -90 | 90 | -0.10294 | -0.026239 | 0.10385 | 0.02682
3 | 6 | 9.5013 | 6.0809 | 1.5955e-08 | 0 | 0 | 0 | 0 | 0 | 1 | -90 | 90 | 0.075989 | 0.019318 | -0.075383 | -0.018931
9 | 12 | 0.32174 | 0.20591 | 2.1611e-09 | 0 | 0 | 0 | 0 | 0 | 1 | -90 | 90 | -0.29998 | -0.076194 | 0.30029 | 0.076393
9 | 20 | 0.29225 | 0.18704 | 9.8154e-10 | 0 | 0 | 0 | 0 | 0 | 1 | -90 | 90 | 0.19614 | 0.049374 | -0.19602 | -0.049298
6 | 18 | 1.5666 | 1.0026 | 2.6308e-09 | 0 | 0 | 0 | 0 | 0 | 1 | -90 | 90 | 0.075383 | 0.018931 | -0.075283 | -0.018868
7 | 22 | 4.6107 | 2.9508 | 7.7426e-09 | 0 | 0 | 0 | 0 | 0 | 1 | -90 | 90 | 0.041978 | 0.010557 | -0.041891 | -0.010502
7 | 21 | 1.292 | 0.82686 | 2.1696e-09 | 0 | 0 | 0 | 0 | 0 | 1 | -90 | 90 | -0.041978 | -0.010557 | 0.042003 | 0.010572
22 | 23 | 1.3267 | 0.8491 | 2.2279e-09 | 0 | 0 | 0 | 0 | 0 | 1 | -90 | 90 | 0.022356 | 0.0056057 | -0.022349 | -0.0056013
21 | 20 | 2.3425 | 1.4992 | 3.9337e-09 | 0 | 0 | 0 | 0 | 0 | 1 | -90 | 90 | -0.11316 | -0.028406 | 0.11348 | 0.028612
12 | 14 | 0.35549 | 0.22751 | 2.3878e-09 | 0 | 0 | 0 | 0 | 0 | 1 | -90 | 90 | -0.43857 | -0.11133 | 0.4393 | 0.1118
12 | 10 | 3.3881 | 2.1684 | 5.6896e-09 | 0 | 0 | 0 | 0 | 0 | 1 | -90 | 90 | 0.13827 | 0.034935 | -0.13758 | -0.034493
16 | 17 | 1.0308 | 0.65968 | 1.7309e-09 | 0 | 0 | 0 | 0 | 0 | 1 | -90 | 90 | -0.0087843 | -0.0022016 | 0.0087852 | 0.0022019
17 | 14 | 1.5805 | 1.0115 | 2.6541e-09 | 0 | 0 | 0 | 0 | 0 | 1 | -90 | 90 | -0.034859 | -0.0087367 | 0.03488 | 0.0087495
15 | 14 | 0.024833 | 0.015893 | 1.6681e-10 | 0 | 0 | 0 | 0 | 0 | 1 | -90 | 90 | 0.47424 | 0.12058 | -0.47418 | -0.12054
23 | 24 | 1.1765 | 0.75296 | 1.9756e-09 | 0 | 0 | 0 | 0 | 0 | 1 | -90 | 90 | 0.0081476 | 0.0020421 | -0.0081467 | -0.0020418
10 | 11 | 0.29428 | 0.18834 | 4.9418e-10 | 0 | 0 | 0 | 0 | 0 | 1 | -90 | 90 | 0.084093 | 0.021087 | -0.08407 | -0.021073
11 | 13 | 1.9744 | 1.2636 | 3.3155e-09 | 0 | 0 | 0 | 0 | 0 | 1 | -90 | 90 | 0.019204 | 0.0048158 | -0.019196 | -0.004811