## bus_data
BUS_I | BUS_TYPE | Pd | Qd | Gs | Bs | area | Vm | Va | baseKV | zone | Vmax | Vmin
1 | 1 | 0.017044 | 0.0042717 | 0 | 0 | 1 | 0.99277 | -0.13742 | 0.4 | 1 | 1.1 | 0.9
2 | 1 | 0.017022 | 0.0042662 | 0 | 0 | 1 | 0.99619 | -0.072177 | 0.4 | 1 | 1.1 | 0.9
3 | 1 | 0.013269 | 0.0033256 | 0 | 0 | 1 | 0.99013 | -0.18806 | 0.4 | 1 | 1.1 | 0.9
4 | 1 | 0.022059 | 0.0055286 | 0 | 0 | 1 | 0.99634 | -0.069362 | 0.4 | 1 | 1.1 | 0.9
5 | 1 | 0.030712 | 0.0076971 | 0 | 0 | 1 | 0.98565 | -0.27442 | 0.4 | 1 | 1.1 | 0.9
11 | 3 | 0.042651 | 0.010689 | 0 | 0 | 1 | 1 | 0 | 0.4 | 1 | 1.1 | 0.9
6 | 1 | 0.027517 | 0.0068965 | 0 | 0 | 1 | 0.98361 | -0.31402 | 0.4 | 1 | 1.1 | 0.9
7 | 1 | 0 | 0 | 0 | 0 | 1 | 0.98186 | -0.34819 | 0.4 | 1 | 1.1 | 0.9
8 | 1 | 0.077513 | 0.019427 | 0 | 0 | 1 | 0.97979 | -0.38855 | 0.4 | 1 | 1.1 | 0.9
9 | 1 | 0.026685 | 0.0066879 | 0 | 0 | 1 | 0.9774 | -0.43549 | 0.4 | 1 | 1.1 | 0.9
10 | 1 | 0.012157 | 0.0030468 | 0 | 0 | 1 | 0.97719 | -0.43955 | 0.4 | 1 | 1.1 | 0.9
15 | 1 | 0.014474 | 0.0036276 | 0 | 0 | 1 | 0.97718 | -0.4398 | 0.4 | 1 | 1.1 | 0.9
17 | 1 | 0.01459 | 0.0036567 | 0 | 0 | 1 | 0.97693 | -0.44464 | 0.4 | 1 | 1.1 | 0.9
12 | 1 | 0.021092 | 0.0052862 | 0 | 0 | 1 | 0.99991 | -0.0016376 | 0.4 | 1 | 1.1 | 0.9
13 | 1 | 0.030271 | 0.0075865 | 0 | 0 | 1 | 0.997 | -0.057552 | 0.4 | 1 | 1.1 | 0.9
14 | 1 | 0.011891 | 0.0029801 | 0 | 0 | 1 | 0.99427 | -0.11005 | 0.4 | 1 | 1.1 | 0.9
16 | 1 | 0.058144 | 0.014572 | 0 | 0 | 1 | 0.99274 | -0.13963 | 0.4 | 1 | 1.1 | 0.9
19 | 1 | 0.024589 | 0.0061626 | 0 | 0 | 1 | 0.99322 | -0.13028 | 0.4 | 1 | 1.1 | 0.9
18 | 1 | 0.0078763 | 0.001974 | 0 | 0 | 1 | 0.99309 | -0.13292 | 0.4 | 1 | 1.1 | 0.9

## generator_data
GEN_BUS | PG | QG | QMAX | QMIN | VG | MBASE | GEN_STATUS | PMAX | PMIN
11 | 0.47441 | 0.12078 | 10 | -10 | 1 | 100 | 1 | 10 | 0

## branch_data
F_BUS | T_BUS | BR_R | BR_X | BR_B | RATE_A | RATE_B | RATE_C | TAP | SHIFT | BR_STATUS | ANGMIN | ANGMAX | P_in | Q_in | P_out | Q_out
1 | 2 | 1.2361 | 0.79111 | 4.1515e-09 | 0 | 0 | 0 | 0 | 0 | 1 | -90 | 90 | -0.23636 | -0.060168 | 0.23711 | 0.060645
1 | 3 | 1.0286 | 0.65832 | 3.4547e-09 | 0 | 0 | 0 | 0 | 0 | 1 | -90 | 90 | 0.21932 | 0.055897 | -0.21878 | -0.055555
2 | 4 | 0.049907 | 0.03194 | 1.6761e-10 | 0 | 0 | 0 | 0 | 0 | 1 | -90 | 90 | -0.25413 | -0.064911 | 0.25416 | 0.064933
3 | 5 | 1.855 | 1.1872 | 6.23e-09 | 0 | 0 | 0 | 0 | 0 | 1 | -90 | 90 | 0.20551 | 0.052229 | -0.20466 | -0.051686
4 | 11 | 1.1345 | 0.72605 | 3.8101e-09 | 0 | 0 | 0 | 0 | 0 | 1 | -90 | 90 | -0.27622 | -0.070462 | 0.27715 | 0.071056
5 | 6 | 0.99509 | 0.63686 | 3.342e-09 | 0 | 0 | 0 | 0 | 0 | 1 | -90 | 90 | 0.17395 | 0.043989 | -0.17362 | -0.043778
11 | 12 | 0.047701 | 0.030528 | 1.602e-10 | 0 | 0 | 0 | 0 | 0 | 1 | -90 | 90 | 0.1546 | 0.039034 | -0.15459 | -0.039026
6 | 7 | 1.0172 | 0.65099 | 3.4162e-09 | 0 | 0 | 0 | 0 | 0 | 1 | -90 | 90 | 0.1461 | 0.036882 | -0.14586 | -0.036729
7 | 8 | 1.1967 | 0.76588 | 4.0191e-09 | 0 | 0 | 0 | 0 | 0 | 1 | -90 | 90 | 0.14586 | 0.03673 | -0.14558 | -0.03655
8 | 9 | 2.9678 | 1.8994 | 4.9838e-09 | 0 | 0 | 0 | 0 | 0 | 1 | -90 | 90 | 0.06807 | 0.017124 | -0.067917 | -0.017027
9 | 10 | 0.42145 | 0.26973 | 7.0772e-10 | 0 | 0 | 0 | 0 | 0 | 1 | -90 | 90 | 0.041233 | 0.010339 | -0.041225 | -0.010333
10 | 15 | 0.036239 | 0.023193 | 6.0856e-11 | 0 | 0 | 0 | 0 | 0 | 1 | -90 | 90 | 0.029068 | 0.0072866 | -0.029068 | -0.0072864
15 | 17 | 1.42 | 0.9088 | 2.3846e-09 | 0 | 0 | 0 | 0 | 0 | 1 | -90 | 90 | 0.014594 | 0.0036587 | -0.01459 | -0.0036568
12 | 13 | 1.8818 | 1.2043 | 3.16e-09 | 0 | 0 | 0 | 0 | 0 | 1 | -90 | 90 | 0.1335 | 0.03374 | -0.13314 | -0.033512
13 | 14 | 2.2757 | 1.4565 | 3.8215e-09 | 0 | 0 | 0 | 0 | 0 | 1 | -90 | 90 | 0.10287 | 0.025926 | -0.10261 | -0.025761
14 | 16 | 2.2506 | 1.4404 | 3.7794e-09 | 0 | 0 | 0 | 0 | 0 | 1 | -90 | 90 | 0.058226 | 0.014625 | -0.058144 | -0.014572
14 | 19 | 2.758 | 1.7651 | 4.6314e-09 | 0 | 0 | 0 | 0 | 0 | 1 | -90 | 90 | 0.032498 | 0.0081566 | -0.032466 | -0.008137
19 | 18 | 1.4805 | 0.94752 | 2.4862e-09 | 0 | 0 | 0 | 0 | 0 | 1 | -90 | 90 | 0.0078773 | 0.0019744 | -0.0078763 | -0.001974