## bus_data
BUS_I | BUS_TYPE | Pd | Qd | Gs | Bs | area | Vm | Va | baseKV | zone | Vmax | Vmin
1 | 1 | 0.097519 | 0.024441 | 0 | 0 | 1 | 0.99702 | -0.056928 | 0.4 | 1 | 1.1 | 0.9
2 | 1 | 0.040228 | 0.010082 | 0 | 0 | 1 | 0.99762 | -0.045531 | 0.4 | 1 | 1.1 | 0.9
3 | 1 | 0 | 0 | 0 | 0 | 1 | 0.99453 | -0.10467 | 0.4 | 1 | 1.1 | 0.9
4 | 3 | 0.014068 | 0.0035257 | 0 | 0 | 1 | 1 | 0 | 0.4 | 1 | 1.1 | 0.9
5 | 1 | 0.029844 | 0.0074796 | 0 | 0 | 1 | 0.99009 | -0.19016 | 0.4 | 1 | 1.1 | 0.9
8 | 1 | 0.018457 | 0.0046258 | 0 | 0 | 1 | 0.99784 | -0.041511 | 0.4 | 1 | 1.1 | 0.9
14 | 1 | 0.043438 | 0.010887 | 0 | 0 | 1 | 0.98776 | -0.23536 | 0.4 | 1 | 1.1 | 0.9
6 | 1 | 0.018883 | 0.0047325 | 0 | 0 | 1 | 0.99771 | -0.044055 | 0.4 | 1 | 1.1 | 0.9
15 | 1 | 0.019908 | 0.0049894 | 0 | 0 | 1 | 0.98688 | -0.2525 | 0.4 | 1 | 1.1 | 0.9
7 | 1 | 0.0076053 | 0.0019061 | 0 | 0 | 1 | 0.9964 | -0.069147 | 0.4 | 1 | 1.1 | 0.9
9 | 1 | 0.018464 | 0.0046276 | 0 | 0 | 1 | 0.99637 | -0.069832 | 0.4 | 1 | 1.1 | 0.9
10 | 1 | 0.018202 | 0.0045619 | 0 | 0 | 1 | 0.99569 | -0.082873 | 0.4 | 1 | 1.1 | 0.9
11 | 1 | 0.017582 | 0.0044065 | 0 | 0 | 1 | 0.99544 | -0.087661 | 0.4 | 1 | 1.1 | 0.9
12 | 1 | 0.012213 | 0.0030607 | 0 | 0 | 1 | 0.99521 | -0.092201 | 0.4 | 1 | 1.1 | 0.9
16 | 1 | 0 | 0 | 0 | 0 | 1 | 0.98666 | -0.25672 | 0.4 | 1 | 1.1 | 0.9
18 | 1 | 0.029274 | 0.0073368 | 0 | 0 | 1 | 0.98469 | -0.29509 | 0.4 | 1 | 1.1 | 0.9

## generator_data
GEN_BUS | PG | QG | QMAX | QMIN | VG | MBASE | GEN_STATUS | PMAX | PMIN
4 | 0.38783 | 0.098029 | 10 | -10 | 1 | 100 | 1 | 10 | 0

## branch_data
F_BUS | T_BUS | BR_R | BR_X | BR_B | RATE_A | RATE_B | RATE_C | TAP | SHIFT | BR_STATUS | ANGMIN | ANGMAX | P_in | Q_in | P_out | Q_out
1 | 2 | 0.23098 | 0.14783 | 7.7574e-10 | 0 | 0 | 0 | 0 | 0 | 1 | -90 | 90 | -0.22107 | -0.055826 | 0.22119 | 0.055903
1 | 3 | 1.7326 | 1.1089 | 2.9096e-09 | 0 | 0 | 0 | 0 | 0 | 1 | -90 | 90 | 0.12355 | 0.031385 | -0.12327 | -0.031204
2 | 4 | 0.78242 | 0.50075 | 2.6278e-09 | 0 | 0 | 0 | 0 | 0 | 1 | -90 | 90 | -0.26142 | -0.065985 | 0.26199 | 0.066351
3 | 5 | 3.0812 | 1.9719 | 5.1741e-09 | 0 | 0 | 0 | 0 | 0 | 1 | -90 | 90 | 0.12327 | 0.031205 | -0.12276 | -0.030883
4 | 8 | 1.6665 | 1.0666 | 2.7985e-09 | 0 | 0 | 0 | 0 | 0 | 1 | -90 | 90 | 0.11177 | 0.028152 | -0.11155 | -0.028011
5 | 14 | 2.139 | 1.369 | 3.592e-09 | 0 | 0 | 0 | 0 | 0 | 1 | -90 | 90 | 0.09292 | 0.023403 | -0.092719 | -0.023275
8 | 6 | 0.12212 | 0.078155 | 2.0507e-10 | 0 | 0 | 0 | 0 | 0 | 1 | -90 | 90 | 0.093091 | 0.023385 | -0.09308 | -0.023378
14 | 15 | 1.5224 | 0.97433 | 2.5565e-09 | 0 | 0 | 0 | 0 | 0 | 1 | -90 | 90 | 0.049281 | 0.012389 | -0.049241 | -0.012363
6 | 7 | 1.5096 | 0.96611 | 2.5349e-09 | 0 | 0 | 0 | 0 | 0 | 1 | -90 | 90 | 0.074197 | 0.018645 | -0.074108 | -0.018589
15 | 16 | 0.63009 | 0.40326 | 1.0581e-09 | 0 | 0 | 0 | 0 | 0 | 1 | -90 | 90 | 0.029333 | 0.0073739 | -0.029328 | -0.0073702
7 | 9 | 0.045858 | 0.029349 | 7.7007e-11 | 0 | 0 | 0 | 0 | 0 | 1 | -90 | 90 | 0.066503 | 0.016683 | -0.0665 | -0.016681
9 | 10 | 1.2082 | 0.77325 | 2.0289e-09 | 0 | 0 | 0 | 0 | 0 | 1 | -90 | 90 | 0.048036 | 0.012054 | -0.048006 | -0.012035
10 | 11 | 0.71399 | 0.45695 | 1.199e-09 | 0 | 0 | 0 | 0 | 0 | 1 | -90 | 90 | 0.029804 | 0.0074729 | -0.029797 | -0.0074686
11 | 12 | 1.6505 | 1.0563 | 2.7716e-09 | 0 | 0 | 0 | 0 | 0 | 1 | -90 | 90 | 0.012215 | 0.0030622 | -0.012213 | -0.0030608
16 | 18 | 5.7069 | 3.6524 | 9.5834e-09 | 0 | 0 | 0 | 0 | 0 | 1 | -90 | 90 | 0.029328 | 0.0073702 | -0.029274 | -0.0073368