## bus_data
BUS_I | BUS_TYPE | Pd | Qd | Gs | Bs | area | Vm | Va | baseKV | zone | Vmax | Vmin
1 | 1 | 0.044369 | 0.01112 | 0 | 0 | 1 | 0.99686 | -0.060484 | 0.4 | 1 | 1.1 | 0.9
2 | 1 | 0.030117 | 0.007548 | 0 | 0 | 1 | 0.99783 | -0.041794 | 0.4 | 1 | 1.1 | 0.9
4 | 1 | 0.071246 | 0.017856 | 0 | 0 | 1 | 0.9987 | -0.024963 | 0.4 | 1 | 1.1 | 0.9
7 | 3 | 0 | 0 | 0 | 0 | 1 | 1 | 0 | 0.4 | 1 | 1.1 | 0.9
6 | 1 | 0 | 0 | 0 | 0 | 1 | 0.99604 | -0.0759 | 0.4 | 1 | 1.1 | 0.9
16 | 1 | 0 | 0 | 0 | 0 | 1 | 0.99646 | -0.067809 | 0.4 | 1 | 1.1 | 0.9
17 | 1 | 0.085386 | 0.0214 | 0 | 0 | 1 | 0.99385 | -0.11822 | 0.4 | 1 | 1.1 | 0.9
14 | 1 | 0.033361 | 0.008361 | 0 | 0 | 1 | 0.99912 | -0.016816 | 0.4 | 1 | 1.1 | 0.9
10 | 1 | 0 | 0 | 0 | 0 | 1 | 0.99686 | -0.060285 | 0.4 | 1 | 1.1 | 0.9
12 | 1 | 0 | 0 | 0 | 0 | 1 | 0.99735 | -0.050879 | 0.4 | 1 | 1.1 | 0.9
9 | 1 | 0.008676 | 0.0021744 | 0 | 0 | 1 | 0.99647 | -0.067742 | 0.4 | 1 | 1.1 | 0.9
8 | 1 | 0.024017 | 0.0060193 | 0 | 0 | 1 | 0.99574 | -0.081825 | 0.4 | 1 | 1.1 | 0.9
19 | 1 | 0.049042 | 0.012291 | 0 | 0 | 1 | 0.99423 | -0.11091 | 0.4 | 1 | 1.1 | 0.9
18 | 1 | 0.029708 | 0.0074454 | 0 | 0 | 1 | 0.9929 | -0.13658 | 0.4 | 1 | 1.1 | 0.9
13 | 1 | 0.038956 | 0.0097633 | 0 | 0 | 1 | 0.9986 | -0.026946 | 0.4 | 1 | 1.1 | 0.9
15 | 1 | 0.037506 | 0.0093999 | 0 | 0 | 1 | 0.99508 | -0.094625 | 0.4 | 1 | 1.1 | 0.9

## generator_data
GEN_BUS | PG | QG | QMAX | QMIN | VG | MBASE | GEN_STATUS | PMAX | PMIN
7 | 0.45397 | 0.11439 | 10 | -10 | 1 | 100 | 1 | 10 | 0

## branch_data
F_BUS | T_BUS | BR_R | BR_X | BR_B | RATE_A | RATE_B | RATE_C | TAP | SHIFT | BR_STATUS | ANGMIN | ANGMAX | P_in | Q_in | P_out | Q_out
1 | 2 | 1.8781 | 1.202 | 3.1538e-09 | 0 | 0 | 0 | 0 | 0 | 1 | -90 | 90 | -0.044369 | -0.01112 | 0.044409 | 0.011145
2 | 4 | 1.0093 | 0.64598 | 1.695e-09 | 0 | 0 | 0 | 0 | 0 | 1 | -90 | 90 | -0.074526 | -0.018693 | 0.074586 | 0.018731
4 | 7 | 0.76679 | 0.49075 | 2.5753e-09 | 0 | 0 | 0 | 0 | 0 | 1 | -90 | 90 | -0.14583 | -0.036587 | 0.14601 | 0.036698
7 | 16 | 1.8452 | 1.1809 | 6.1972e-09 | 0 | 0 | 0 | 0 | 0 | 1 | -90 | 90 | 0.16507 | 0.041735 | -0.16454 | -0.041394
7 | 14 | 0.52842 | 0.33819 | 1.7747e-09 | 0 | 0 | 0 | 0 | 0 | 1 | -90 | 90 | 0.14289 | 0.035952 | -0.14277 | -0.035879
6 | 16 | 0.31273 | 0.20015 | 5.2517e-10 | 0 | 0 | 0 | 0 | 0 | 1 | -90 | 90 | -0.11535 | -0.02901 | 0.1154 | 0.029038
6 | 17 | 1.6316 | 1.0442 | 2.7398e-09 | 0 | 0 | 0 | 0 | 0 | 1 | -90 | 90 | 0.11535 | 0.02901 | -0.11512 | -0.028861
16 | 19 | 3.9028 | 2.4978 | 6.5539e-09 | 0 | 0 | 0 | 0 | 0 | 1 | -90 | 90 | 0.049143 | 0.012355 | -0.049042 | -0.012291
17 | 18 | 2.7332 | 1.7493 | 4.5898e-09 | 0 | 0 | 0 | 0 | 0 | 1 | -90 | 90 | 0.029734 | 0.0074616 | -0.029708 | -0.0074454
14 | 13 | 0.41498 | 0.26559 | 6.9687e-10 | 0 | 0 | 0 | 0 | 0 | 1 | -90 | 90 | 0.10941 | 0.027518 | -0.10936 | -0.027484
10 | 12 | 1.2822 | 0.8206 | 2.1531e-09 | 0 | 0 | 0 | 0 | 0 | 1 | -90 | 90 | -0.032721 | -0.0082108 | 0.032736 | 0.00822
10 | 9 | 1.0155 | 0.64989 | 1.7052e-09 | 0 | 0 | 0 | 0 | 0 | 1 | -90 | 90 | 0.032721 | 0.0082108 | -0.032709 | -0.0082036
12 | 15 | 5.1885 | 3.3206 | 8.7129e-09 | 0 | 0 | 0 | 0 | 0 | 1 | -90 | 90 | 0.037585 | 0.0094492 | -0.037506 | -0.0093999
12 | 13 | 1.5219 | 0.97401 | 2.5557e-09 | 0 | 0 | 0 | 0 | 0 | 1 | -90 | 90 | -0.07032 | -0.017669 | 0.070401 | 0.01772
9 | 8 | 2.6079 | 1.6691 | 4.3794e-09 | 0 | 0 | 0 | 0 | 0 | 1 | -90 | 90 | 0.024033 | 0.0060292 | -0.024017 | -0.0060193