## bus_data
BUS_I | BUS_TYPE | Pd | Qd | Gs | Bs | area | Vm | Va | baseKV | zone | Vmax | Vmin
1 | 1 | 0.029051 | 0.0072807 | 0 | 0 | 1 | 0.98365 | -0.31529 | 0.4 | 1 | 1.1 | 0.9
2 | 1 | 0.022433 | 0.0056224 | 0 | 0 | 1 | 0.98462 | -0.29641 | 0.4 | 1 | 1.1 | 0.9
4 | 1 | 0.013312 | 0.0033362 | 0 | 0 | 1 | 0.9852 | -0.28512 | 0.4 | 1 | 1.1 | 0.9
5 | 1 | 0.026162 | 0.0065568 | 0 | 0 | 1 | 0.98643 | -0.26106 | 0.4 | 1 | 1.1 | 0.9
10 | 1 | 0.038682 | 0.0096947 | 0 | 0 | 1 | 0.98695 | -0.25091 | 0.4 | 1 | 1.1 | 0.9
11 | 1 | 0.08511 | 0.021331 | 0 | 0 | 1 | 0.98881 | -0.21496 | 0.4 | 1 | 1.1 | 0.9
6 | 1 | 0.094755 | 0.023748 | 0 | 0 | 1 | 0.99113 | -0.17023 | 0.4 | 1 | 1.1 | 0.9
7 | 1 | 0 | 0 | 0 | 0 | 1 | 0.99593 | -0.077569 | 0.4 | 1 | 1.1 | 0.9
8 | 3 | 0.094641 | 0.023719 | 0 | 0 | 1 | 1 | 0 | 0.4 | 1 | 1.1 | 0.9
9 | 1 | 0 | 0 | 0 | 0 | 1 | 0.99392 | -0.11624 | 0.4 | 1 | 1.1 | 0.9
14 | 1 | 0.014435 | 0.0036177 | 0 | 0 | 1 | 0.99326 | -0.12892 | 0.4 | 1 | 1.1 | 0.9
17 | 1 | 0 | 0 | 0 | 0 | 1 | 0.99367 | -0.12112 | 0.4 | 1 | 1.1 | 0.9
13 | 1 | 0.066939 | 0.016776 | 0 | 0 | 1 | 0.99206 | -0.1521 | 0.4 | 1 | 1.1 | 0.9
15 | 1 | 0.021251 | 0.0053259 | 0 | 0 | 1 | 0.99334 | -0.12746 | 0.4 | 1 | 1.1 | 0.9
12 | 1 | 0.014484 | 0.0036301 | 0 | 0 | 1 | 0.99202 | -0.15287 | 0.4 | 1 | 1.1 | 0.9

## generator_data
GEN_BUS | PG | QG | QMAX | QMIN | VG | MBASE | GEN_STATUS | PMAX | PMIN
8 | 0.52547 | 0.13333 | 10 | -10 | 1 | 100 | 1 | 10 | 0

## branch_data
F_BUS | T_BUS | BR_R | BR_X | BR_B | RATE_A | RATE_B | RATE_C | TAP | SHIFT | BR_STATUS | ANGMIN | ANGMAX | P_in | Q_in | P_out | Q_out
1 | 2 | 2.8217 | 1.8059 | 4.7384e-09 | 0 | 0 | 0 | 0 | 0 | 1 | -90 | 90 | -0.02905 | -0.0072808 | 0.029077 | 0.0072971
2 | 4 | 0.95344 | 0.6102 | 1.6011e-09 | 0 | 0 | 0 | 0 | 0 | 1 | -90 | 90 | -0.05151 | -0.012919 | 0.051538 | 0.012937
4 | 5 | 1.6176 | 1.0352 | 2.7163e-09 | 0 | 0 | 0 | 0 | 0 | 1 | -90 | 90 | -0.064849 | -0.016273 | 0.064924 | 0.016321
5 | 10 | 0.48679 | 0.31155 | 8.1746e-10 | 0 | 0 | 0 | 0 | 0 | 1 | -90 | 90 | -0.091085 | -0.022877 | 0.09113 | 0.022906
10 | 11 | 1.213 | 0.77634 | 2.037e-09 | 0 | 0 | 0 | 0 | 0 | 1 | -90 | 90 | -0.12981 | -0.0326 | 0.13003 | 0.032743
11 | 12 | 1.2712 | 0.81358 | 4.2695e-09 | 0 | 0 | 0 | 0 | 0 | 1 | -90 | 90 | -0.21514 | -0.054073 | 0.21578 | 0.054482
6 | 7 | 4.3269 | 2.7692 | 7.2661e-09 | 0 | 0 | 0 | 0 | 0 | 1 | -90 | 90 | -0.094754 | -0.023748 | 0.095175 | 0.024016
7 | 8 | 0.81168 | 0.51947 | 5.4521e-09 | 0 | 0 | 0 | 0 | 0 | 1 | -90 | 90 | -0.42923 | -0.10859 | 0.43083 | 0.10961
7 | 9 | 0.51705 | 0.33091 | 3.4731e-09 | 0 | 0 | 0 | 0 | 0 | 1 | -90 | 90 | 0.33405 | 0.084573 | -0.33343 | -0.084177
9 | 14 | 0.18067 | 0.11563 | 1.2136e-09 | 0 | 0 | 0 | 0 | 0 | 1 | -90 | 90 | 0.31217 | 0.078844 | -0.31198 | -0.078723
9 | 17 | 1.0155 | 0.64995 | 1.7054e-09 | 0 | 0 | 0 | 0 | 0 | 1 | -90 | 90 | 0.021262 | 0.0053328 | -0.021257 | -0.0053298
14 | 13 | 0.34563 | 0.2212 | 2.3216e-09 | 0 | 0 | 0 | 0 | 0 | 1 | -90 | 90 | 0.29755 | 0.075105 | -0.29722 | -0.074894
17 | 15 | 1.3208 | 0.84532 | 2.218e-09 | 0 | 0 | 0 | 0 | 0 | 1 | -90 | 90 | 0.021257 | 0.0053298 | -0.021251 | -0.0053259
13 | 12 | 0.014842 | 0.0094987 | 9.9693e-11 | 0 | 0 | 0 | 0 | 0 | 1 | -90 | 90 | 0.23028 | 0.058118 | -0.23027 | -0.058112