## bus_data
BUS_I | BUS_TYPE | Pd | Qd | Gs | Bs | area | Vm | Va | baseKV | zone | Vmax | Vmin
1 | 1 | 0.068391 | 0.01714 | 0 | 0 | 1 | 0.99678 | -0.061169 | 0.4 | 1 | 1.1 | 0.9
2 | 1 | 0.0078473 | 0.0019667 | 0 | 0 | 1 | 0.99562 | -0.083183 | 0.4 | 1 | 1.1 | 0.9
3 | 1 | 0.0070539 | 0.0017679 | 0 | 0 | 1 | 0.99718 | -0.053668 | 0.4 | 1 | 1.1 | 0.9
4 | 1 | 0 | 0 | 0 | 0 | 1 | 0.99175 | -0.1572 | 0.4 | 1 | 1.1 | 0.9
5 | 1 | 0.0061758 | 0.0015478 | 0 | 0 | 1 | 1 | -4.7778e-05 | 0.4 | 1 | 1.1 | 0.9
17 | 1 | 0.021308 | 0.0053403 | 0 | 0 | 1 | 0.98931 | -0.20413 | 0.4 | 1 | 1.1 | 0.9
6 | 3 | 0.032441 | 0.0081305 | 0 | 0 | 1 | 1 | 0 | 0.4 | 1 | 1.1 | 0.9
16 | 1 | 0 | 0 | 0 | 0 | 1 | 0.98178 | -0.34922 | 0.4 | 1 | 1.1 | 0.9
12 | 1 | 0.071581 | 0.01794 | 0 | 0 | 1 | 0.98634 | -0.26127 | 0.4 | 1 | 1.1 | 0.9
15 | 1 | 0 | 0 | 0 | 0 | 1 | 0.97691 | -0.444 | 0.4 | 1 | 1.1 | 0.9
18 | 1 | 0.013914 | 0.0034872 | 0 | 0 | 1 | 0.98801 | -0.22928 | 0.4 | 1 | 1.1 | 0.9
7 | 1 | 0.014539 | 0.0036438 | 0 | 0 | 1 | 0.99607 | -0.074472 | 0.4 | 1 | 1.1 | 0.9
11 | 1 | 0 | 0 | 0 | 0 | 1 | 0.99537 | -0.087827 | 0.4 | 1 | 1.1 | 0.9
9 | 1 | 0.020782 | 0.0052085 | 0 | 0 | 1 | 0.99302 | -0.13284 | 0.4 | 1 | 1.1 | 0.9
8 | 1 | 0.061587 | 0.015435 | 0 | 0 | 1 | 0.99047 | -0.18179 | 0.4 | 1 | 1.1 | 0.9
10 | 1 | 0 | 0 | 0 | 0 | 1 | 0.98824 | -0.22451 | 0.4 | 1 | 1.1 | 0.9
14 | 1 | 0.072985 | 0.018292 | 0 | 0 | 1 | 0.97236 | -0.53354 | 0.4 | 1 | 1.1 | 0.9
19 | 1 | 0.0055065 | 0.00138 | 0 | 0 | 1 | 0.98564 | -0.27502 | 0.4 | 1 | 1.1 | 0.9
20 | 1 | 0 | 0 | 0 | 0 | 1 | 0.98196 | -0.34673 | 0.4 | 1 | 1.1 | 0.9
24 | 1 | 0 | 0 | 0 | 0 | 1 | 0.98162 | -0.35346 | 0.4 | 1 | 1.1 | 0.9
21 | 1 | 0.0666 | 0.016692 | 0 | 0 | 1 | 0.98131 | -0.35944 | 0.4 | 1 | 1.1 | 0.9
27 | 1 | 0.02354 | 0.0058997 | 0 | 0 | 1 | 0.9815 | -0.35575 | 0.4 | 1 | 1.1 | 0.9
22 | 1 | 0 | 0 | 0 | 0 | 1 | 0.97977 | -0.38953 | 0.4 | 1 | 1.1 | 0.9
23 | 1 | 0 | 0 | 0 | 0 | 1 | 0.97907 | -0.40333 | 0.4 | 1 | 1.1 | 0.9
25 | 1 | 0.043328 | 0.010859 | 0 | 0 | 1 | 0.97874 | -0.40975 | 0.4 | 1 | 1.1 | 0.9

## generator_data
GEN_BUS | PG | QG | QMAX | QMIN | VG | MBASE | GEN_STATUS | PMAX | PMIN
6 | 0.54423 | 0.13898 | 10 | -10 | 1 | 100 | 1 | 10 | 0

## branch_data
F_BUS | T_BUS | BR_R | BR_X | BR_B | RATE_A | RATE_B | RATE_C | TAP | SHIFT | BR_STATUS | ANGMIN | ANGMAX | P_in | Q_in | P_out | Q_out
1 | 2 | 0.53791 | 0.34426 | 1.8066e-09 | 0 | 0 | 0 | 0 | 0 | 1 | -90 | 90 | 0.1844 | 0.047127 | -0.1842 | -0.047002
1 | 3 | 0.13345 | 0.085407 | 4.4819e-10 | 0 | 0 | 0 | 0 | 0 | 1 | -90 | 90 | -0.25279 | -0.064268 | 0.25288 | 0.064326
2 | 4 | 1.8805 | 1.2035 | 6.3156e-09 | 0 | 0 | 0 | 0 | 0 | 1 | -90 | 90 | 0.17635 | 0.045035 | -0.17573 | -0.044634
3 | 5 | 0.93074 | 0.59568 | 3.1259e-09 | 0 | 0 | 0 | 0 | 0 | 1 | -90 | 90 | -0.25993 | -0.066094 | 0.26061 | 0.066525
4 | 17 | 1.185 | 0.75837 | 3.9797e-09 | 0 | 0 | 0 | 0 | 0 | 1 | -90 | 90 | 0.17573 | 0.044634 | -0.17533 | -0.044381
5 | 6 | 0.00081221 | 0.00051982 | 2.7278e-12 | 0 | 0 | 0 | 0 | 0 | 1 | -90 | 90 | -0.26678 | -0.068072 | 0.26678 | 0.068073
17 | 18 | 0.72066 | 0.46122 | 2.4204e-09 | 0 | 0 | 0 | 0 | 0 | 1 | -90 | 90 | 0.15402 | 0.03904 | -0.15384 | -0.038922
6 | 7 | 1.3769 | 0.88121 | 4.6243e-09 | 0 | 0 | 0 | 0 | 0 | 1 | -90 | 90 | 0.24501 | 0.062776 | -0.24413 | -0.062213
16 | 12 | 5.2298 | 3.3471 | 8.7823e-09 | 0 | 0 | 0 | 0 | 0 | 1 | -90 | 90 | -0.073632 | -0.018704 | 0.073945 | 0.018904
16 | 15 | 5.5827 | 3.5729 | 9.3748e-09 | 0 | 0 | 0 | 0 | 0 | 1 | -90 | 90 | 0.073632 | 0.018704 | -0.073297 | -0.018491
12 | 10 | 1.1111 | 0.71107 | 3.7315e-09 | 0 | 0 | 0 | 0 | 0 | 1 | -90 | 90 | -0.14553 | -0.036843 | 0.14578 | 0.037008
15 | 14 | 5.2237 | 3.3432 | 8.772e-09 | 0 | 0 | 0 | 0 | 0 | 1 | -90 | 90 | 0.073297 | 0.018491 | -0.072985 | -0.018292
18 | 19 | 1.4365 | 0.91933 | 2.4122e-09 | 0 | 0 | 0 | 0 | 0 | 1 | -90 | 90 | 0.13992 | 0.035434 | -0.13961 | -0.035238
7 | 11 | 0.26153 | 0.16738 | 8.7835e-10 | 0 | 0 | 0 | 0 | 0 | 1 | -90 | 90 | 0.22959 | 0.058569 | -0.22944 | -0.058474
11 | 9 | 0.87868 | 0.56235 | 2.9511e-09 | 0 | 0 | 0 | 0 | 0 | 1 | -90 | 90 | 0.22944 | 0.058474 | -0.22894 | -0.058156
9 | 8 | 1.0468 | 0.66995 | 3.5157e-09 | 0 | 0 | 0 | 0 | 0 | 1 | -90 | 90 | 0.20816 | 0.052948 | -0.20767 | -0.052635
8 | 10 | 1.2964 | 0.82973 | 4.3542e-09 | 0 | 0 | 0 | 0 | 0 | 1 | -90 | 90 | 0.14608 | 0.0372 | -0.14578 | -0.037008
19 | 20 | 2.331 | 1.4918 | 3.9143e-09 | 0 | 0 | 0 | 0 | 0 | 1 | -90 | 90 | 0.13411 | 0.033858 | -0.13365 | -0.033565
20 | 24 | 1.2341 | 0.7898 | 2.0723e-09 | 0 | 0 | 0 | 0 | 0 | 1 | -90 | 90 | 0.02355 | 0.0059059 | -0.023543 | -0.0059013
20 | 21 | 0.49907 | 0.31941 | 8.3808e-10 | 0 | 0 | 0 | 0 | 0 | 1 | -90 | 90 | 0.1101 | 0.027659 | -0.11003 | -0.027616
24 | 27 | 0.42109 | 0.2695 | 7.0713e-10 | 0 | 0 | 0 | 0 | 0 | 1 | -90 | 90 | 0.023543 | 0.0059013 | -0.02354 | -0.0058997
21 | 22 | 2.9931 | 1.9156 | 5.0263e-09 | 0 | 0 | 0 | 0 | 0 | 1 | -90 | 90 | 0.043432 | 0.010925 | -0.04337 | -0.010885
22 | 23 | 1.3691 | 0.87625 | 2.2992e-09 | 0 | 0 | 0 | 0 | 0 | 1 | -90 | 90 | 0.04337 | 0.010885 | -0.043341 | -0.010867
23 | 25 | 0.63683 | 0.40757 | 1.0694e-09 | 0 | 0 | 0 | 0 | 0 | 1 | -90 | 90 | 0.043341 | 0.010867 | -0.043328 | -0.010859