## bus_data
BUS_I | BUS_TYPE | Pd | Qd | Gs | Bs | area | Vm | Va | baseKV | zone | Vmax | Vmin
1 | 3 | 0.061278 | 0.015358 | 0 | 0 | 1 | 1 | 0 | 0.4 | 1 | 1.1 | 0.9
2 | 1 | 0.036128 | 0.0090545 | 0 | 0 | 1 | 0.99836 | -0.031357 | 0.4 | 1 | 1.1 | 0.9
3 | 1 | 0.041465 | 0.010392 | 0 | 0 | 1 | 0.99905 | -0.018146 | 0.4 | 1 | 1.1 | 0.9
4 | 1 | 0 | 0 | 0 | 0 | 1 | 0.99733 | -0.05106 | 0.4 | 1 | 1.1 | 0.9
5 | 1 | 0 | 0 | 0 | 0 | 1 | 0.99658 | -0.065421 | 0.4 | 1 | 1.1 | 0.9
7 | 1 | 0 | 0 | 0 | 0 | 1 | 0.99573 | -0.081603 | 0.4 | 1 | 1.1 | 0.9
14 | 1 | 0.038615 | 0.0096779 | 0 | 0 | 1 | 0.99416 | -0.11201 | 0.4 | 1 | 1.1 | 0.9
16 | 1 | 0.023144 | 0.0058003 | 0 | 0 | 1 | 0.99538 | -0.088489 | 0.4 | 1 | 1.1 | 0.9
9 | 1 | 0 | 0 | 0 | 0 | 1 | 0.99195 | -0.1545 | 0.4 | 1 | 1.1 | 0.9
6 | 1 | 0.045279 | 0.011348 | 0 | 0 | 1 | 0.99426 | -0.10998 | 0.4 | 1 | 1.1 | 0.9
17 | 1 | 0.079205 | 0.019851 | 0 | 0 | 1 | 0.99226 | -0.14887 | 0.4 | 1 | 1.1 | 0.9
12 | 1 | 0.0050532 | 0.0012664 | 0 | 0 | 1 | 0.994 | -0.11521 | 0.4 | 1 | 1.1 | 0.9
20 | 1 | 0.028326 | 0.0070992 | 0 | 0 | 1 | 0.99297 | -0.13494 | 0.4 | 1 | 1.1 | 0.9
22 | 1 | 0.078233 | 0.019607 | 0 | 0 | 1 | 0.98895 | -0.21263 | 0.4 | 1 | 1.1 | 0.9
10 | 1 | 0.060362 | 0.015128 | 0 | 0 | 1 | 0.9901 | -0.19049 | 0.4 | 1 | 1.1 | 0.9
19 | 1 | 0 | 0 | 0 | 0 | 1 | 0.99104 | -0.1723 | 0.4 | 1 | 1.1 | 0.9
18 | 1 | 0.015305 | 0.0038358 | 0 | 0 | 1 | 0.99077 | -0.17748 | 0.4 | 1 | 1.1 | 0.9
11 | 1 | 0.0031016 | 0.00077733 | 0 | 0 | 1 | 0.99384 | -0.11819 | 0.4 | 1 | 1.1 | 0.9
13 | 1 | 0 | 0 | 0 | 0 | 1 | 0.99381 | -0.11893 | 0.4 | 1 | 1.1 | 0.9
15 | 1 | 0.0010654 | 0.00026703 | 0 | 0 | 1 | 0.99375 | -0.11996 | 0.4 | 1 | 1.1 | 0.9

## generator_data
GEN_BUS | PG | QG | QMAX | QMIN | VG | MBASE | GEN_STATUS | PMAX | PMIN
1 | 0.51948 | 0.13132 | 10 | -10 | 1 | 100 | 1 | 10 | 0

## branch_data
F_BUS | T_BUS | BR_R | BR_X | BR_B | RATE_A | RATE_B | RATE_C | TAP | SHIFT | BR_STATUS | ANGMIN | ANGMAX | P_in | Q_in | P_out | Q_out
1 | 2 | 0.87897 | 0.56254 | 2.952e-09 | 0 | 0 | 0 | 0 | 0 | 1 | -90 | 90 | 0.16073 | 0.040707 | -0.16049 | -0.040553
1 | 3 | 0.27485 | 0.1759 | 1.3846e-09 | 0 | 0 | 0 | 0 | 0 | 1 | -90 | 90 | 0.29747 | 0.075259 | -0.29721 | -0.075094
2 | 4 | 0.71193 | 0.45564 | 1.1955e-09 | 0 | 0 | 0 | 0 | 0 | 1 | -90 | 90 | 0.12436 | 0.031498 | -0.12425 | -0.031423
3 | 5 | 0.83002 | 0.53121 | 2.7876e-09 | 0 | 0 | 0 | 0 | 0 | 1 | -90 | 90 | 0.25574 | 0.064702 | -0.25517 | -0.064332
4 | 7 | 1.1007 | 0.70445 | 1.8484e-09 | 0 | 0 | 0 | 0 | 0 | 1 | -90 | 90 | 0.12425 | 0.031423 | -0.12406 | -0.031307
5 | 14 | 1.6287 | 1.0424 | 2.735e-09 | 0 | 0 | 0 | 0 | 0 | 1 | -90 | 90 | 0.12747 | 0.032109 | -0.12718 | -0.031928
5 | 16 | 0.80675 | 0.51632 | 1.3548e-09 | 0 | 0 | 0 | 0 | 0 | 1 | -90 | 90 | 0.1277 | 0.032223 | -0.12756 | -0.032133
7 | 9 | 4.1254 | 2.6403 | 6.9277e-09 | 0 | 0 | 0 | 0 | 0 | 1 | -90 | 90 | 0.078724 | 0.01992 | -0.07845 | -0.019745
7 | 6 | 2.7816 | 1.7802 | 4.671e-09 | 0 | 0 | 0 | 0 | 0 | 1 | -90 | 90 | 0.045341 | 0.011387 | -0.045279 | -0.011348
14 | 17 | 2.0576 | 1.3168 | 3.4552e-09 | 0 | 0 | 0 | 0 | 0 | 1 | -90 | 90 | 0.079344 | 0.019939 | -0.079205 | -0.019851
14 | 12 | 1.5353 | 0.98256 | 2.5781e-09 | 0 | 0 | 0 | 0 | 0 | 1 | -90 | 90 | 0.0092223 | 0.0023101 | -0.0092209 | -0.0023095
16 | 20 | 1.979 | 1.2666 | 3.3233e-09 | 0 | 0 | 0 | 0 | 0 | 1 | -90 | 90 | 0.10442 | 0.026333 | -0.10418 | -0.026185
9 | 22 | 3.2669 | 2.0908 | 5.4861e-09 | 0 | 0 | 0 | 0 | 0 | 1 | -90 | 90 | 0.07845 | 0.019746 | -0.078233 | -0.019607
12 | 11 | 3.16 | 2.0224 | 5.3064e-09 | 0 | 0 | 0 | 0 | 0 | 1 | -90 | 90 | 0.0041677 | 0.001043 | -0.0041671 | -0.0010432
20 | 19 | 2.1774 | 1.3936 | 3.6565e-09 | 0 | 0 | 0 | 0 | 0 | 1 | -90 | 90 | 0.075858 | 0.019086 | -0.075723 | -0.018999
10 | 19 | 1.326 | 0.84862 | 2.2267e-09 | 0 | 0 | 0 | 0 | 0 | 1 | -90 | 90 | -0.060362 | -0.015128 | 0.060414 | 0.015161
19 | 18 | 1.4905 | 0.95389 | 2.5029e-09 | 0 | 0 | 0 | 0 | 0 | 1 | -90 | 90 | 0.015309 | 0.0038379 | -0.015305 | -0.0038358
11 | 13 | 3.0712 | 1.9656 | 5.1573e-09 | 0 | 0 | 0 | 0 | 0 | 1 | -90 | 90 | 0.0010655 | 0.00026586 | -0.0010655 | -0.00026635
13 | 15 | 4.3016 | 2.753 | 7.2236e-09 | 0 | 0 | 0 | 0 | 0 | 1 | -90 | 90 | 0.0010655 | 0.00026635 | -0.0010654 | -0.00026703