## bus_data
BUS_I | BUS_TYPE | Pd | Qd | Gs | Bs | area | Vm | Va | baseKV | zone | Vmax | Vmin
1 | 1 | 0.088451 | 0.022168 | 0 | 0 | 1 | 0.98729 | -0.24468 | 0.4 | 1 | 1.1 | 0.9
3 | 1 | 0 | 0 | 0 | 0 | 1 | 0.99074 | -0.17759 | 0.4 | 1 | 1.1 | 0.9
5 | 1 | 0.054065 | 0.01355 | 0 | 0 | 1 | 0.99149 | -0.16318 | 0.4 | 1 | 1.1 | 0.9
4 | 1 | 0 | 0 | 0 | 0 | 1 | 0.9922 | -0.14999 | 0.4 | 1 | 1.1 | 0.9
8 | 1 | 0.023747 | 0.0059514 | 0 | 0 | 1 | 0.992 | -0.15378 | 0.4 | 1 | 1.1 | 0.9
6 | 1 | 0.032204 | 0.0080712 | 0 | 0 | 1 | 0.99287 | -0.13702 | 0.4 | 1 | 1.1 | 0.9
17 | 1 | 0 | 0 | 0 | 0 | 1 | 0.99599 | -0.07666 | 0.4 | 1 | 1.1 | 0.9
7 | 1 | 0 | 0 | 0 | 0 | 1 | 0.99435 | -0.10836 | 0.4 | 1 | 1.1 | 0.9
21 | 3 | 0 | 0 | 0 | 0 | 1 | 1 | 0 | 0.4 | 1 | 1.1 | 0.9
15 | 1 | 0 | 0 | 0 | 0 | 1 | 0.99561 | -0.083951 | 0.4 | 1 | 1.1 | 0.9
9 | 1 | 0.023279 | 0.0058344 | 0 | 0 | 1 | 0.99724 | -0.052722 | 0.4 | 1 | 1.1 | 0.9
11 | 1 | 0 | 0 | 0 | 0 | 1 | 0.99129 | -0.1674 | 0.4 | 1 | 1.1 | 0.9
10 | 1 | 0.018997 | 0.004761 | 0 | 0 | 1 | 0.99084 | -0.17638 | 0.4 | 1 | 1.1 | 0.9
25 | 1 | 0 | 0 | 0 | 0 | 1 | 0.99108 | -0.17163 | 0.4 | 1 | 1.1 | 0.9
13 | 1 | 0.042717 | 0.010706 | 0 | 0 | 1 | 0.99068 | -0.17933 | 0.4 | 1 | 1.1 | 0.9
19 | 1 | 0.044876 | 0.011247 | 0 | 0 | 1 | 0.99831 | -0.032303 | 0.4 | 1 | 1.1 | 0.9
24 | 1 | 0.016658 | 0.004175 | 0 | 0 | 1 | 0.99149 | -0.16368 | 0.4 | 1 | 1.1 | 0.9
14 | 1 | 0.044606 | 0.011179 | 0 | 0 | 1 | 0.99488 | -0.097939 | 0.4 | 1 | 1.1 | 0.9
18 | 1 | 0 | 0 | 0 | 0 | 1 | 0.99437 | -0.10798 | 0.4 | 1 | 1.1 | 0.9
22 | 1 | 0.011037 | 0.0027661 | 0 | 0 | 1 | 0.99241 | -0.14589 | 0.4 | 1 | 1.1 | 0.9
20 | 1 | 0.032152 | 0.0080581 | 0 | 0 | 1 | 0.99616 | -0.073502 | 0.4 | 1 | 1.1 | 0.9
23 | 1 | 0.091768 | 0.022999 | 0 | 0 | 1 | 0.99192 | -0.15533 | 0.4 | 1 | 1.1 | 0.9

## generator_data
GEN_BUS | PG | QG | QMAX | QMIN | VG | MBASE | GEN_STATUS | PMAX | PMIN
21 | 0.52828 | 0.13384 | 10 | -10 | 1 | 100 | 1 | 10 | 0

## branch_data
F_BUS | T_BUS | BR_R | BR_X | BR_B | RATE_A | RATE_B | RATE_C | TAP | SHIFT | BR_STATUS | ANGMIN | ANGMAX | P_in | Q_in | P_out | Q_out
1 | 3 | 3.3252 | 2.1281 | 5.5839e-09 | 0 | 0 | 0 | 0 | 0 | 1 | -90 | 90 | -0.088451 | -0.022168 | 0.088734 | 0.022349
3 | 5 | 0.71744 | 0.45916 | 1.2048e-09 | 0 | 0 | 0 | 0 | 0 | 1 | -90 | 90 | -0.088734 | -0.022349 | 0.088795 | 0.022388
5 | 17 | 2.6872 | 1.7198 | 9.0251e-09 | 0 | 0 | 0 | 0 | 0 | 1 | -90 | 90 | -0.14286 | -0.035938 | 0.14345 | 0.036317
4 | 8 | 0.70461 | 0.45095 | 1.1832e-09 | 0 | 0 | 0 | 0 | 0 | 1 | -90 | 90 | 0.023751 | 0.0059541 | -0.023746 | -0.0059514
4 | 6 | 2.4119 | 1.5436 | 4.0502e-09 | 0 | 0 | 0 | 0 | 0 | 1 | -90 | 90 | -0.023751 | -0.0059541 | 0.023765 | 0.0059631
6 | 7 | 2.2671 | 1.4509 | 3.807e-09 | 0 | 0 | 0 | 0 | 0 | 1 | -90 | 90 | -0.05597 | -0.014034 | 0.056046 | 0.014083
17 | 21 | 1.8289 | 1.1705 | 6.1425e-09 | 0 | 0 | 0 | 0 | 0 | 1 | -90 | 90 | -0.18811 | -0.047525 | 0.1888 | 0.047968
17 | 15 | 0.72648 | 0.46495 | 1.22e-09 | 0 | 0 | 0 | 0 | 0 | 1 | -90 | 90 | 0.044652 | 0.011208 | -0.044636 | -0.011198
7 | 9 | 2.506 | 1.6038 | 4.2082e-09 | 0 | 0 | 0 | 0 | 0 | 1 | -90 | 90 | -0.098909 | -0.02488 | 0.099173 | 0.025049
7 | 11 | 6.1063 | 3.908 | 1.0254e-08 | 0 | 0 | 0 | 0 | 0 | 1 | -90 | 90 | 0.042862 | 0.010798 | -0.042742 | -0.010721
21 | 19 | 0.67078 | 0.4293 | 2.2529e-09 | 0 | 0 | 0 | 0 | 0 | 1 | -90 | 90 | 0.21672 | 0.054796 | -0.21639 | -0.054581
21 | 9 | 1.9324 | 1.2368 | 3.2451e-09 | 0 | 0 | 0 | 0 | 0 | 1 | -90 | 90 | 0.12276 | 0.031081 | -0.12245 | -0.030883
15 | 14 | 1.3923 | 0.89105 | 2.338e-09 | 0 | 0 | 0 | 0 | 0 | 1 | -90 | 90 | 0.044636 | 0.011198 | -0.044606 | -0.011179
11 | 13 | 1.2301 | 0.78727 | 2.0657e-09 | 0 | 0 | 0 | 0 | 0 | 1 | -90 | 90 | 0.042742 | 0.010721 | -0.042717 | -0.010706
10 | 25 | 1.0992 | 0.70346 | 1.8458e-09 | 0 | 0 | 0 | 0 | 0 | 1 | -90 | 90 | -0.018997 | -0.004761 | 0.019001 | 0.0047636
25 | 24 | 1.8434 | 1.1798 | 3.0956e-09 | 0 | 0 | 0 | 0 | 0 | 1 | -90 | 90 | -0.019001 | -0.0047636 | 0.019008 | 0.0047679
19 | 20 | 1.0764 | 0.6889 | 3.6151e-09 | 0 | 0 | 0 | 0 | 0 | 1 | -90 | 90 | 0.17151 | 0.043334 | -0.17117 | -0.043119
24 | 23 | 1.0325 | 0.66083 | 1.7339e-09 | 0 | 0 | 0 | 0 | 0 | 1 | -90 | 90 | -0.035667 | -0.0089429 | 0.035681 | 0.0089518
18 | 22 | 1.2109 | 0.77497 | 2.0334e-09 | 0 | 0 | 0 | 0 | 0 | 1 | -90 | 90 | 0.13879 | 0.034914 | -0.13854 | -0.034754
18 | 20 | 1.1058 | 0.70768 | 1.8569e-09 | 0 | 0 | 0 | 0 | 0 | 1 | -90 | 90 | -0.13879 | -0.034914 | 0.13902 | 0.03506
22 | 23 | 0.32694 | 0.20924 | 5.4902e-10 | 0 | 0 | 0 | 0 | 0 | 1 | -90 | 90 | 0.12751 | 0.031988 | -0.12745 | -0.031951