## bus_data
BUS_I | BUS_TYPE | Pd | Qd | Gs | Bs | area | Vm | Va | baseKV | zone | Vmax | Vmin
1 | 1 | 0.059638 | 0.014947 | 0 | 0 | 1 | 0.99914 | -0.016512 | 0.4 | 1 | 1.1 | 0.9
2 | 3 | 0.04765 | 0.011942 | 0 | 0 | 1 | 1 | 0 | 0.4 | 1 | 1.1 | 0.9
3 | 1 | 0.034033 | 0.0085294 | 0 | 0 | 1 | 0.99825 | -0.033579 | 0.4 | 1 | 1.1 | 0.9
4 | 1 | 0.039481 | 0.0098949 | 0 | 0 | 1 | 0.99781 | -0.042169 | 0.4 | 1 | 1.1 | 0.9
16 | 1 | 0.038095 | 0.0095475 | 0 | 0 | 1 | 0.99762 | -0.045496 | 0.4 | 1 | 1.1 | 0.9
5 | 1 | 0 | 0 | 0 | 0 | 1 | 0.99573 | -0.081944 | 0.4 | 1 | 1.1 | 0.9
7 | 1 | 0 | 0 | 0 | 0 | 1 | 0.993 | -0.13438 | 0.4 | 1 | 1.1 | 0.9
9 | 1 | 0.039279 | 0.0098442 | 0 | 0 | 1 | 0.99489 | -0.098012 | 0.4 | 1 | 1.1 | 0.9
6 | 1 | 0.075619 | 0.018952 | 0 | 0 | 1 | 0.99026 | -0.18732 | 0.4 | 1 | 1.1 | 0.9
12 | 1 | 0.026662 | 0.0066821 | 0 | 0 | 1 | 0.9947 | -0.10179 | 0.4 | 1 | 1.1 | 0.9
13 | 1 | 0 | 0 | 0 | 0 | 1 | 0.99312 | -0.1323 | 0.4 | 1 | 1.1 | 0.9
14 | 1 | 0.0072198 | 0.0018094 | 0 | 0 | 1 | 0.99189 | -0.15611 | 0.4 | 1 | 1.1 | 0.9
15 | 1 | 0.023313 | 0.0058428 | 0 | 0 | 1 | 0.99189 | -0.15618 | 0.4 | 1 | 1.1 | 0.9

## generator_data
GEN_BUS | PG | QG | QMAX | QMIN | VG | MBASE | GEN_STATUS | PMAX | PMIN
2 | 0.39248 | 0.098939 | 10 | -10 | 1 | 100 | 1 | 10 | 0

## branch_data
F_BUS | T_BUS | BR_R | BR_X | BR_B | RATE_A | RATE_B | RATE_C | TAP | SHIFT | BR_STATUS | ANGMIN | ANGMAX | P_in | Q_in | P_out | Q_out
1 | 2 | 0.49016 | 0.3137 | 1.6462e-09 | 0 | 0 | 0 | 0 | 0 | 1 | -90 | 90 | -0.15121 | -0.038026 | 0.15133 | 0.038102
1 | 3 | 0.83633 | 0.53525 | 1.4044e-09 | 0 | 0 | 0 | 0 | 0 | 1 | -90 | 90 | 0.091568 | 0.02308 | -0.091494 | -0.023032
2 | 4 | 4.7769 | 3.0572 | 8.0217e-09 | 0 | 0 | 0 | 0 | 0 | 1 | -90 | 90 | 0.039561 | 0.009945 | -0.039481 | -0.0098949
2 | 16 | 1.3297 | 0.85104 | 4.466e-09 | 0 | 0 | 0 | 0 | 0 | 1 | -90 | 90 | 0.15394 | 0.038949 | -0.15361 | -0.038735
3 | 5 | 3.7672 | 2.411 | 6.3262e-09 | 0 | 0 | 0 | 0 | 0 | 1 | -90 | 90 | 0.057461 | 0.014503 | -0.057328 | -0.014418
16 | 9 | 2.0334 | 1.3014 | 3.4146e-09 | 0 | 0 | 0 | 0 | 0 | 1 | -90 | 90 | 0.11551 | 0.029187 | -0.11522 | -0.029002
5 | 12 | 1.5402 | 0.98572 | 2.5864e-09 | 0 | 0 | 0 | 0 | 0 | 1 | -90 | 90 | 0.057328 | 0.014418 | -0.057274 | -0.014384
7 | 9 | 2.1294 | 1.3628 | 3.5758e-09 | 0 | 0 | 0 | 0 | 0 | 1 | -90 | 90 | -0.07581 | -0.019074 | 0.075942 | 0.019158
7 | 6 | 3.086 | 1.975 | 5.1822e-09 | 0 | 0 | 0 | 0 | 0 | 1 | -90 | 90 | 0.07581 | 0.019074 | -0.075619 | -0.018952
12 | 13 | 4.4246 | 2.8317 | 7.43e-09 | 0 | 0 | 0 | 0 | 0 | 1 | -90 | 90 | 0.030612 | 0.0077017 | -0.030568 | -0.0076739
13 | 14 | 3.4434 | 2.2038 | 5.7825e-09 | 0 | 0 | 0 | 0 | 0 | 1 | -90 | 90 | 0.030568 | 0.0076739 | -0.030533 | -0.0076523
14 | 15 | 0.012295 | 0.007869 | 2.0647e-11 | 0 | 0 | 0 | 0 | 0 | 1 | -90 | 90 | 0.023313 | 0.0058429 | -0.023313 | -0.0058428