## bus_data
BUS_I | BUS_TYPE | Pd | Qd | Gs | Bs | area | Vm | Va | baseKV | zone | Vmax | Vmin
1 | 1 | 0.041492 | 0.010399 | 0 | 0 | 1 | 0.98737 | -0.24311 | 0.4 | 1 | 1.1 | 0.9
2 | 1 | 0 | 0 | 0 | 0 | 1 | 0.98741 | -0.24228 | 0.4 | 1 | 1.1 | 0.9
3 | 1 | 0 | 0 | 0 | 0 | 1 | 0.98845 | -0.22208 | 0.4 | 1 | 1.1 | 0.9
4 | 1 | 0.093372 | 0.023401 | 0 | 0 | 1 | 0.98894 | -0.21256 | 0.4 | 1 | 1.1 | 0.9
5 | 1 | 0 | 0 | 0 | 0 | 1 | 0.99546 | -0.086757 | 0.4 | 1 | 1.1 | 0.9
6 | 1 | 0 | 0 | 0 | 0 | 1 | 0.99582 | -0.079769 | 0.4 | 1 | 1.1 | 0.9
10 | 1 | 0.014818 | 0.0037137 | 0 | 0 | 1 | 0.99507 | -0.094243 | 0.4 | 1 | 1.1 | 0.9
7 | 1 | 0.07928 | 0.01987 | 0 | 0 | 1 | 0.99861 | -0.026445 | 0.4 | 1 | 1.1 | 0.9
8 | 3 | 0.073439 | 0.018405 | 0 | 0 | 1 | 1 | 0 | 0.4 | 1 | 1.1 | 0.9
9 | 1 | 0.07032 | 0.017624 | 0 | 0 | 1 | 0.99837 | -0.03119 | 0.4 | 1 | 1.1 | 0.9
11 | 1 | 0.030077 | 0.007538 | 0 | 0 | 1 | 0.9969 | -0.059294 | 0.4 | 1 | 1.1 | 0.9
12 | 1 | 0 | 0 | 0 | 0 | 1 | 0.99492 | -0.097199 | 0.4 | 1 | 1.1 | 0.9
13 | 1 | 0.029238 | 0.0073278 | 0 | 0 | 1 | 0.99152 | -0.16273 | 0.4 | 1 | 1.1 | 0.9
14 | 1 | 0.0036971 | 0.00092657 | 0 | 0 | 1 | 0.99464 | -0.10273 | 0.4 | 1 | 1.1 | 0.9
17 | 1 | 0.0089055 | 0.0022319 | 0 | 0 | 1 | 0.9905 | -0.18253 | 0.4 | 1 | 1.1 | 0.9
16 | 1 | 0 | 0 | 0 | 0 | 1 | 0.98912 | -0.20926 | 0.4 | 1 | 1.1 | 0.9
15 | 1 | 0.037257 | 0.0093375 | 0 | 0 | 1 | 0.98715 | -0.24757 | 0.4 | 1 | 1.1 | 0.9

## generator_data
GEN_BUS | PG | QG | QMAX | QMIN | VG | MBASE | GEN_STATUS | PMAX | PMIN
8 | 0.48446 | 0.12241 | 10 | -10 | 1 | 100 | 1 | 10 | 0

## branch_data
F_BUS | T_BUS | BR_R | BR_X | BR_B | RATE_A | RATE_B | RATE_C | TAP | SHIFT | BR_STATUS | ANGMIN | ANGMAX | P_in | Q_in | P_out | Q_out
1 | 2 | 0.087457 | 0.055973 | 1.4686e-10 | 0 | 0 | 0 | 0 | 0 | 1 | -90 | 90 | -0.041492 | -0.010399 | 0.041493 | 0.0104
2 | 3 | 2.1294 | 1.3628 | 3.5758e-09 | 0 | 0 | 0 | 0 | 0 | 1 | -90 | 90 | -0.041493 | -0.0104 | 0.041533 | 0.010425
3 | 4 | 1.0054 | 0.64347 | 1.6884e-09 | 0 | 0 | 0 | 0 | 0 | 1 | -90 | 90 | -0.041533 | -0.010425 | 0.041552 | 0.010437
4 | 5 | 4.1162 | 2.6343 | 6.9121e-09 | 0 | 0 | 0 | 0 | 0 | 1 | -90 | 90 | -0.13492 | -0.033838 | 0.13574 | 0.034359
5 | 6 | 0.23023 | 0.14735 | 3.8663e-10 | 0 | 0 | 0 | 0 | 0 | 1 | -90 | 90 | -0.13574 | -0.034358 | 0.13578 | 0.034388
6 | 10 | 4.3386 | 2.7767 | 7.2856e-09 | 0 | 0 | 0 | 0 | 0 | 1 | -90 | 90 | 0.014828 | 0.0037195 | -0.014818 | -0.0037137
6 | 7 | 1.5879 | 1.0163 | 5.333e-09 | 0 | 0 | 0 | 0 | 0 | 1 | -90 | 90 | -0.15061 | -0.038107 | 0.151 | 0.038354
7 | 8 | 0.51698 | 0.33087 | 1.7363e-09 | 0 | 0 | 0 | 0 | 0 | 1 | -90 | 90 | -0.23028 | -0.058223 | 0.23057 | 0.05841
8 | 9 | 0.77756 | 0.49764 | 2.6115e-09 | 0 | 0 | 0 | 0 | 0 | 1 | -90 | 90 | 0.18045 | 0.045596 | -0.18018 | -0.045424
9 | 11 | 1.1483 | 0.73494 | 1.9284e-09 | 0 | 0 | 0 | 0 | 0 | 1 | -90 | 90 | 0.10986 | 0.0278 | -0.10972 | -0.027705
11 | 12 | 2.1303 | 1.3634 | 3.5773e-09 | 0 | 0 | 0 | 0 | 0 | 1 | -90 | 90 | 0.07964 | 0.020167 | -0.079495 | -0.020075
12 | 13 | 3.8429 | 2.4595 | 6.4533e-09 | 0 | 0 | 0 | 0 | 0 | 1 | -90 | 90 | 0.075797 | 0.019149 | -0.07556 | -0.018998
12 | 14 | 6.6358 | 4.2469 | 1.1143e-08 | 0 | 0 | 0 | 0 | 0 | 1 | -90 | 90 | 0.003698 | 0.00092609 | -0.0036971 | -0.00092657
13 | 17 | 1.8878 | 1.2082 | 3.1702e-09 | 0 | 0 | 0 | 0 | 0 | 1 | -90 | 90 | 0.046322 | 0.01167 | -0.046278 | -0.011642
17 | 16 | 3.15 | 2.016 | 5.2898e-09 | 0 | 0 | 0 | 0 | 0 | 1 | -90 | 90 | 0.037373 | 0.0094103 | -0.037325 | -0.0093803
16 | 15 | 4.5012 | 2.8808 | 7.5587e-09 | 0 | 0 | 0 | 0 | 0 | 1 | -90 | 90 | 0.037325 | 0.0093804 | -0.037257 | -0.0093375