## bus_data
BUS_I | BUS_TYPE | Pd | Qd | Gs | Bs | area | Vm | Va | baseKV | zone | Vmax | Vmin
1 | 1 | 0.027499 | 0.0068918 | 0 | 0 | 1 | 0.99355 | -0.1241 | 0.4 | 1 | 1.1 | 0.9
2 | 1 | 0 | 0 | 0 | 0 | 1 | 0.99451 | -0.10547 | 0.4 | 1 | 1.1 | 0.9
3 | 1 | 0 | 0 | 0 | 0 | 1 | 0.99636 | -0.069709 | 0.4 | 1 | 1.1 | 0.9
4 | 1 | 0.025215 | 0.0063195 | 0 | 0 | 1 | 0.99346 | -0.12568 | 0.4 | 1 | 1.1 | 0.9
8 | 1 | 0 | 0 | 0 | 0 | 1 | 0.99828 | -0.032934 | 0.4 | 1 | 1.1 | 0.9
5 | 1 | 0.052573 | 0.013176 | 0 | 0 | 1 | 0.99509 | -0.09426 | 0.4 | 1 | 1.1 | 0.9
15 | 3 | 0.024031 | 0.0060228 | 0 | 0 | 1 | 1 | 0 | 0.4 | 1 | 1.1 | 0.9
14 | 1 | 0.0984 | 0.024661 | 0 | 0 | 1 | 0.99754 | -0.047201 | 0.4 | 1 | 1.1 | 0.9
21 | 1 | 0.037496 | 0.0093974 | 0 | 0 | 1 | 0.99734 | -0.050724 | 0.4 | 1 | 1.1 | 0.9
12 | 1 | 0.035249 | 0.0088341 | 0 | 0 | 1 | 0.99405 | -0.11418 | 0.4 | 1 | 1.1 | 0.9
10 | 1 | 0.077366 | 0.01939 | 0 | 0 | 1 | 0.98977 | -0.19683 | 0.4 | 1 | 1.1 | 0.9
11 | 1 | 0 | 0 | 0 | 0 | 1 | 0.99248 | -0.1445 | 0.4 | 1 | 1.1 | 0.9
22 | 1 | 0.024201 | 0.0060655 | 0 | 0 | 1 | 0.98229 | -0.34144 | 0.4 | 1 | 1.1 | 0.9
23 | 1 | 0.03455 | 0.0086592 | 0 | 0 | 1 | 0.98305 | -0.32657 | 0.4 | 1 | 1.1 | 0.9
16 | 1 | 0.034825 | 0.0087279 | 0 | 0 | 1 | 0.99605 | -0.075676 | 0.4 | 1 | 1.1 | 0.9
20 | 1 | 0.030268 | 0.0075859 | 0 | 0 | 1 | 0.99545 | -0.086883 | 0.4 | 1 | 1.1 | 0.9
17 | 1 | 0 | 0 | 0 | 0 | 1 | 0.99136 | -0.16539 | 0.4 | 1 | 1.1 | 0.9
18 | 1 | 0.02182 | 0.0054685 | 0 | 0 | 1 | 0.99438 | -0.10742 | 0.4 | 1 | 1.1 | 0.9
19 | 1 | 0.016376 | 0.0041043 | 0 | 0 | 1 | 0.99 | -0.19161 | 0.4 | 1 | 1.1 | 0.9
26 | 1 | 0.024729 | 0.0061978 | 0 | 0 | 1 | 0.98698 | -0.25003 | 0.4 | 1 | 1.1 | 0.9
25 | 1 | 0 | 0 | 0 | 0 | 1 | 0.98571 | -0.27465 | 0.4 | 1 | 1.1 | 0.9
24 | 1 | 0.0032994 | 0.0008269 | 0 | 0 | 1 | 0.98363 | -0.31516 | 0.4 | 1 | 1.1 | 0.9
27 | 1 | 0.0098242 | 0.0024622 | 0 | 0 | 1 | 0.9854 | -0.2808 | 0.4 | 1 | 1.1 | 0.9

## generator_data
GEN_BUS | PG | QG | QMAX | QMIN | VG | MBASE | GEN_STATUS | PMAX | PMIN
15 | 0.58146 | 0.14717 | 10 | -10 | 1 | 100 | 1 | 10 | 0

## branch_data
F_BUS | T_BUS | BR_R | BR_X | BR_B | RATE_A | RATE_B | RATE_C | TAP | SHIFT | BR_STATUS | ANGMIN | ANGMAX | P_in | Q_in | P_out | Q_out
1 | 2 | 3.0011 | 1.9207 | 5.0397e-09 | 0 | 0 | 0 | 0 | 0 | 1 | -90 | 90 | -0.027499 | -0.0068918 | 0.027523 | 0.006907
2 | 3 | 3.0128 | 1.9282 | 5.0593e-09 | 0 | 0 | 0 | 0 | 0 | 1 | -90 | 90 | -0.052763 | -0.013241 | 0.052853 | 0.013299
2 | 4 | 3.5495 | 2.2717 | 5.9605e-09 | 0 | 0 | 0 | 0 | 0 | 1 | -90 | 90 | 0.025239 | 0.0063345 | -0.025215 | -0.0063195
3 | 8 | 1.5572 | 0.99659 | 2.6149e-09 | 0 | 0 | 0 | 0 | 0 | 1 | -90 | 90 | -0.10549 | -0.026514 | 0.10567 | 0.026632
3 | 5 | 2.0753 | 1.3282 | 3.485e-09 | 0 | 0 | 0 | 0 | 0 | 1 | -90 | 90 | 0.052634 | 0.013215 | -0.052573 | -0.013176
8 | 15 | 0.4659 | 0.29818 | 2.3471e-09 | 0 | 0 | 0 | 0 | 0 | 1 | -90 | 90 | -0.3175 | -0.080036 | 0.318 | 0.080357
8 | 14 | 0.30178 | 0.19314 | 1.0136e-09 | 0 | 0 | 0 | 0 | 0 | 1 | -90 | 90 | 0.21183 | 0.053404 | -0.21168 | -0.053312
15 | 21 | 0.95517 | 0.61131 | 4.812e-09 | 0 | 0 | 0 | 0 | 0 | 1 | -90 | 90 | 0.23943 | 0.060794 | -0.23884 | -0.060421
14 | 12 | 2.6434 | 1.6918 | 4.4389e-09 | 0 | 0 | 0 | 0 | 0 | 1 | -90 | 90 | 0.11328 | 0.02865 | -0.11292 | -0.028419
21 | 16 | 3.1905 | 2.0419 | 5.3577e-09 | 0 | 0 | 0 | 0 | 0 | 1 | -90 | 90 | 0.034866 | 0.0087539 | -0.034825 | -0.0087279
21 | 20 | 0.97478 | 0.62386 | 3.2738e-09 | 0 | 0 | 0 | 0 | 0 | 1 | -90 | 90 | 0.16648 | 0.04227 | -0.16619 | -0.042085
12 | 11 | 1.7333 | 1.1093 | 2.9107e-09 | 0 | 0 | 0 | 0 | 0 | 1 | -90 | 90 | 0.077671 | 0.019585 | -0.077559 | -0.019513
10 | 11 | 2.9782 | 1.9061 | 5.0012e-09 | 0 | 0 | 0 | 0 | 0 | 1 | -90 | 90 | -0.077366 | -0.01939 | 0.077559 | 0.019513
22 | 23 | 2.6593 | 1.7019 | 4.4657e-09 | 0 | 0 | 0 | 0 | 0 | 1 | -90 | 90 | -0.024201 | -0.0060655 | 0.024218 | 0.0060761
23 | 24 | 0.8418 | 0.53875 | 1.4136e-09 | 0 | 0 | 0 | 0 | 0 | 1 | -90 | 90 | -0.058769 | -0.014735 | 0.058801 | 0.014756
20 | 18 | 0.67587 | 0.43256 | 1.135e-09 | 0 | 0 | 0 | 0 | 0 | 1 | -90 | 90 | 0.13592 | 0.0345 | -0.13579 | -0.034414
17 | 18 | 2.2672 | 1.451 | 3.8073e-09 | 0 | 0 | 0 | 0 | 0 | 1 | -90 | 90 | -0.11365 | -0.028743 | 0.11397 | 0.028945
17 | 19 | 1.0206 | 0.6532 | 1.7139e-09 | 0 | 0 | 0 | 0 | 0 | 1 | -90 | 90 | 0.11365 | 0.028743 | -0.11351 | -0.028652
19 | 26 | 2.6486 | 1.6951 | 4.4478e-09 | 0 | 0 | 0 | 0 | 0 | 1 | -90 | 90 | 0.097133 | 0.024547 | -0.096862 | -0.024374
26 | 25 | 1.4936 | 0.95589 | 2.5081e-09 | 0 | 0 | 0 | 0 | 0 | 1 | -90 | 90 | 0.072132 | 0.018177 | -0.072047 | -0.018123
25 | 27 | 2.7258 | 1.7445 | 4.5774e-09 | 0 | 0 | 0 | 0 | 0 | 1 | -90 | 90 | 0.0098271 | 0.0024636 | -0.0098242 | -0.0024622
25 | 24 | 2.8375 | 1.816 | 4.7649e-09 | 0 | 0 | 0 | 0 | 0 | 1 | -90 | 90 | 0.06222 | 0.015659 | -0.0621 | -0.015582