## bus_data
BUS_I | BUS_TYPE | Pd | Qd | Gs | Bs | area | Vm | Va | baseKV | zone | Vmax | Vmin
1 | 1 | 0.01586 | 0.0039749 | 0 | 0 | 1 | 0.98892 | -0.21231 | 0.4 | 1 | 1.1 | 0.9
2 | 1 | 0 | 0 | 0 | 0 | 1 | 0.98914 | -0.20815 | 0.4 | 1 | 1.1 | 0.9
3 | 1 | 0 | 0 | 0 | 0 | 1 | 0.99486 | -0.097768 | 0.4 | 1 | 1.1 | 0.9
4 | 1 | 0.0068988 | 0.001729 | 0 | 0 | 1 | 0.98691 | -0.2514 | 0.4 | 1 | 1.1 | 0.9
16 | 1 | 0.052619 | 0.013188 | 0 | 0 | 1 | 0.99717 | -0.053752 | 0.4 | 1 | 1.1 | 0.9
21 | 1 | 0.052964 | 0.013274 | 0 | 0 | 1 | 0.99142 | -0.16375 | 0.4 | 1 | 1.1 | 0.9
5 | 1 | 0.087325 | 0.021886 | 0 | 0 | 1 | 0.98656 | -0.25821 | 0.4 | 1 | 1.1 | 0.9
15 | 3 | 0.006157 | 0.0015431 | 0 | 0 | 1 | 1 | 0 | 0.4 | 1 | 1.1 | 0.9
20 | 1 | 0.0067652 | 0.0016955 | 0 | 0 | 1 | 0.98626 | -0.26298 | 0.4 | 1 | 1.1 | 0.9
6 | 1 | 0.0062289 | 0.0015611 | 0 | 0 | 1 | 0.99532 | -0.090044 | 0.4 | 1 | 1.1 | 0.9
7 | 1 | 0.0052383 | 0.0013128 | 0 | 0 | 1 | 0.99542 | -0.08816 | 0.4 | 1 | 1.1 | 0.9
9 | 1 | 0.0032127 | 0.00080518 | 0 | 0 | 1 | 0.99561 | -0.084472 | 0.4 | 1 | 1.1 | 0.9
12 | 1 | 0.0016819 | 0.00042152 | 0 | 0 | 1 | 0.99578 | -0.081084 | 0.4 | 1 | 1.1 | 0.9
13 | 1 | 0.077083 | 0.019319 | 0 | 0 | 1 | 0.99593 | -0.078293 | 0.4 | 1 | 1.1 | 0.9
17 | 1 | 0.02836 | 0.0071077 | 0 | 0 | 1 | 0.97851 | -0.41399 | 0.4 | 1 | 1.1 | 0.9
18 | 1 | 0.059782 | 0.014983 | 0 | 0 | 1 | 0.97892 | -0.40602 | 0.4 | 1 | 1.1 | 0.9
14 | 1 | 0.0057925 | 0.0014517 | 0 | 0 | 1 | 0.99718 | -0.054092 | 0.4 | 1 | 1.1 | 0.9
19 | 1 | 0 | 0 | 0 | 0 | 1 | 0.97892 | -0.40595 | 0.4 | 1 | 1.1 | 0.9

## generator_data
GEN_BUS | PG | QG | QMAX | QMIN | VG | MBASE | GEN_STATUS | PMAX | PMIN
15 | 0.42007 | 0.10687 | 10 | -10 | 1 | 100 | 1 | 10 | 0

## branch_data
F_BUS | T_BUS | BR_R | BR_X | BR_B | RATE_A | RATE_B | RATE_C | TAP | SHIFT | BR_STATUS | ANGMIN | ANGMAX | P_in | Q_in | P_out | Q_out
1 | 2 | 1.1504 | 0.73625 | 1.9318e-09 | 0 | 0 | 0 | 0 | 0 | 1 | -90 | 90 | -0.01586 | -0.0039749 | 0.015863 | 0.0039767
2 | 3 | 4.4226 | 2.8304 | 7.4267e-09 | 0 | 0 | 0 | 0 | 0 | 1 | -90 | 90 | -0.11031 | -0.027734 | 0.11089 | 0.028107
2 | 4 | 2.0089 | 1.2857 | 3.3735e-09 | 0 | 0 | 0 | 0 | 0 | 1 | -90 | 90 | 0.094447 | 0.023757 | -0.094252 | -0.023633
3 | 16 | 0.75875 | 0.4856 | 2.5483e-09 | 0 | 0 | 0 | 0 | 0 | 1 | -90 | 90 | -0.26031 | -0.066154 | 0.26087 | 0.066508
3 | 21 | 1.9726 | 1.2625 | 6.625e-09 | 0 | 0 | 0 | 0 | 0 | 1 | -90 | 90 | 0.14942 | 0.038047 | -0.14894 | -0.037744
4 | 5 | 0.34002 | 0.21762 | 5.7099e-10 | 0 | 0 | 0 | 0 | 0 | 1 | -90 | 90 | 0.087353 | 0.021904 | -0.087325 | -0.021886
16 | 15 | 0.77355 | 0.49507 | 3.897e-09 | 0 | 0 | 0 | 0 | 0 | 1 | -90 | 90 | -0.31348 | -0.079696 | 0.3143 | 0.080216
21 | 20 | 4.5825 | 2.9328 | 7.6953e-09 | 0 | 0 | 0 | 0 | 0 | 1 | -90 | 90 | 0.09598 | 0.024471 | -0.095522 | -0.024179
15 | 14 | 2.4363 | 1.5592 | 4.0911e-09 | 0 | 0 | 0 | 0 | 0 | 1 | -90 | 90 | 0.09961 | 0.025108 | -0.099353 | -0.024944
20 | 19 | 7.0196 | 4.4926 | 1.1788e-08 | 0 | 0 | 0 | 0 | 0 | 1 | -90 | 90 | 0.088757 | 0.022484 | -0.088152 | -0.022097
6 | 7 | 1.3425 | 0.8592 | 2.2544e-09 | 0 | 0 | 0 | 0 | 0 | 1 | -90 | 90 | -0.0062289 | -0.0015611 | 0.0062295 | 0.0015613
7 | 9 | 1.4286 | 0.91433 | 2.3991e-09 | 0 | 0 | 0 | 0 | 0 | 1 | -90 | 90 | -0.011468 | -0.0028741 | 0.01147 | 0.0028751
9 | 12 | 1.0256 | 0.65638 | 1.7223e-09 | 0 | 0 | 0 | 0 | 0 | 1 | -90 | 90 | -0.014683 | -0.0036803 | 0.014685 | 0.0036817
12 | 13 | 0.75808 | 0.48517 | 1.273e-09 | 0 | 0 | 0 | 0 | 0 | 1 | -90 | 90 | -0.016367 | -0.0041032 | 0.016369 | 0.0041045
13 | 14 | 1.1529 | 0.73785 | 1.936e-09 | 0 | 0 | 0 | 0 | 0 | 1 | -90 | 90 | -0.093452 | -0.023423 | 0.09356 | 0.023492
17 | 18 | 1.2069 | 0.77242 | 2.0267e-09 | 0 | 0 | 0 | 0 | 0 | 1 | -90 | 90 | -0.028359 | -0.0071078 | 0.02837 | 0.0071145
18 | 19 | 0.0032968 | 0.0021099 | 5.5362e-12 | 0 | 0 | 0 | 0 | 0 | 1 | -90 | 90 | -0.088152 | -0.022098 | 0.088152 | 0.022098