## bus_data
BUS_I | BUS_TYPE | Pd | Qd | Gs | Bs | area | Vm | Va | baseKV | zone | Vmax | Vmin
1 | 1 | 0.062049 | 0.015551 | 0 | 0 | 1 | 0.99698 | -0.057981 | 0.4 | 1 | 1.1 | 0.9
2 | 1 | 0.050302 | 0.012607 | 0 | 0 | 1 | 0.99806 | -0.037257 | 0.4 | 1 | 1.1 | 0.9
4 | 1 | 0.0086168 | 0.0021596 | 0 | 0 | 1 | 0.99925 | -0.014364 | 0.4 | 1 | 1.1 | 0.9
6 | 3 | 0.055292 | 0.013858 | 0 | 0 | 1 | 1 | 0 | 0.4 | 1 | 1.1 | 0.9
7 | 1 | 0 | 0 | 0 | 0 | 1 | 0.99868 | -0.025408 | 0.4 | 1 | 1.1 | 0.9
8 | 1 | 0 | 0 | 0 | 0 | 1 | 0.99783 | -0.041729 | 0.4 | 1 | 1.1 | 0.9
12 | 1 | 0.074032 | 0.018554 | 0 | 0 | 1 | 0.99706 | -0.056421 | 0.4 | 1 | 1.1 | 0.9
9 | 1 | 0 | 0 | 0 | 0 | 1 | 0.99656 | -0.06615 | 0.4 | 1 | 1.1 | 0.9
13 | 1 | 0.0069099 | 0.0017318 | 0 | 0 | 1 | 0.99647 | -0.067959 | 0.4 | 1 | 1.1 | 0.9
11 | 1 | 0.0042686 | 0.0010698 | 0 | 0 | 1 | 0.99671 | -0.063236 | 0.4 | 1 | 1.1 | 0.9
10 | 1 | 0.0062889 | 0.0015762 | 0 | 0 | 1 | 0.99683 | -0.060953 | 0.4 | 1 | 1.1 | 0.9

## generator_data
GEN_BUS | PG | QG | QMAX | QMIN | VG | MBASE | GEN_STATUS | PMAX | PMIN
6 | 0.26828 | 0.067438 | 10 | -10 | 1 | 100 | 1 | 10 | 0

## branch_data
F_BUS | T_BUS | BR_R | BR_X | BR_B | RATE_A | RATE_B | RATE_C | TAP | SHIFT | BR_STATUS | ANGMIN | ANGMAX | P_in | Q_in | P_out | Q_out
1 | 2 | 1.4896 | 0.95334 | 2.5014e-09 | 0 | 0 | 0 | 0 | 0 | 1 | -90 | 90 | -0.062049 | -0.015551 | 0.062111 | 0.01559
2 | 4 | 0.91089 | 0.58297 | 1.5296e-09 | 0 | 0 | 0 | 0 | 0 | 1 | -90 | 90 | -0.11241 | -0.028197 | 0.11254 | 0.028275
4 | 6 | 0.53184 | 0.34038 | 8.931e-10 | 0 | 0 | 0 | 0 | 0 | 1 | -90 | 90 | -0.12115 | -0.030435 | 0.12124 | 0.030488
6 | 7 | 1.243 | 0.79551 | 2.0873e-09 | 0 | 0 | 0 | 0 | 0 | 1 | -90 | 90 | 0.091753 | 0.023093 | -0.091641 | -0.023022
7 | 8 | 0.79672 | 0.5099 | 1.3379e-09 | 0 | 0 | 0 | 0 | 0 | 1 | -90 | 90 | 0.091641 | 0.023022 | -0.09157 | -0.022976
8 | 12 | 0.71607 | 0.45828 | 1.2025e-09 | 0 | 0 | 0 | 0 | 0 | 1 | -90 | 90 | 0.09157 | 0.022976 | -0.091506 | -0.022935
12 | 10 | 1.1556 | 0.73956 | 1.9405e-09 | 0 | 0 | 0 | 0 | 0 | 1 | -90 | 90 | 0.017474 | 0.0043811 | -0.01747 | -0.0043789
9 | 13 | 1.1655 | 0.74593 | 1.9572e-09 | 0 | 0 | 0 | 0 | 0 | 1 | -90 | 90 | 0.0069105 | 0.001732 | -0.0069099 | -0.0017318
9 | 11 | 1.8771 | 1.2013 | 3.1521e-09 | 0 | 0 | 0 | 0 | 0 | 1 | -90 | 90 | -0.0069105 | -0.001732 | 0.0069115 | 0.0017323
11 | 10 | 0.90974 | 0.58224 | 1.5277e-09 | 0 | 0 | 0 | 0 | 0 | 1 | -90 | 90 | -0.01118 | -0.0028021 | 0.011181 | 0.0028027