## bus_data
BUS_I | BUS_TYPE | Pd | Qd | Gs | Bs | area | Vm | Va | baseKV | zone | Vmax | Vmin
1 | 1 | 0.059753 | 0.014975 | 0 | 0 | 1 | 0.99733 | -0.051405 | 0.4 | 1 | 1.1 | 0.9
3 | 1 | 0 | 0 | 0 | 0 | 1 | 0.99803 | -0.03783 | 0.4 | 1 | 1.1 | 0.9
4 | 1 | 0.088579 | 0.0222 | 0 | 0 | 1 | 0.99705 | -0.056717 | 0.4 | 1 | 1.1 | 0.9
5 | 3 | 0.084064 | 0.021068 | 0 | 0 | 1 | 1 | 0 | 0.4 | 1 | 1.1 | 0.9
13 | 1 | 0 | 0 | 0 | 0 | 1 | 0.99646 | -0.067431 | 0.4 | 1 | 1.1 | 0.9
11 | 1 | 0 | 0 | 0 | 0 | 1 | 0.99438 | -0.10743 | 0.4 | 1 | 1.1 | 0.9
12 | 1 | 0.098582 | 0.024707 | 0 | 0 | 1 | 0.98657 | -0.25855 | 0.4 | 1 | 1.1 | 0.9
10 | 1 | 0 | 0 | 0 | 0 | 1 | 0.98955 | -0.20066 | 0.4 | 1 | 1.1 | 0.9
8 | 1 | 0.041982 | 0.010522 | 0 | 0 | 1 | 0.99171 | -0.15879 | 0.4 | 1 | 1.1 | 0.9
9 | 1 | 0.044855 | 0.011242 | 0 | 0 | 1 | 0.99366 | -0.12134 | 0.4 | 1 | 1.1 | 0.9

## generator_data
GEN_BUS | PG | QG | QMAX | QMIN | VG | MBASE | GEN_STATUS | PMAX | PMIN
5 | 0.42001 | 0.10612 | 10 | -10 | 1 | 100 | 1 | 10 | 0

## branch_data
F_BUS | T_BUS | BR_R | BR_X | BR_B | RATE_A | RATE_B | RATE_C | TAP | SHIFT | BR_STATUS | ANGMIN | ANGMAX | P_in | Q_in | P_out | Q_out
1 | 3 | 1.0135 | 0.64867 | 1.702e-09 | 0 | 0 | 0 | 0 | 0 | 1 | -90 | 90 | -0.059753 | -0.014975 | 0.059791 | 0.015
3 | 4 | 0.95104 | 0.60867 | 1.5971e-09 | 0 | 0 | 0 | 0 | 0 | 1 | -90 | 90 | 0.088658 | 0.022251 | -0.088579 | -0.0222
3 | 5 | 1.1409 | 0.73019 | 3.8318e-09 | 0 | 0 | 0 | 0 | 0 | 1 | -90 | 90 | -0.14845 | -0.037251 | 0.14872 | 0.037422
5 | 13 | 1.6243 | 1.0395 | 5.4553e-09 | 0 | 0 | 0 | 0 | 0 | 1 | -90 | 90 | 0.18723 | 0.047628 | -0.18662 | -0.04724
13 | 11 | 0.95797 | 0.6131 | 3.2174e-09 | 0 | 0 | 0 | 0 | 0 | 1 | -90 | 90 | 0.18662 | 0.04724 | -0.18627 | -0.047012
11 | 9 | 0.33225 | 0.21264 | 1.1159e-09 | 0 | 0 | 0 | 0 | 0 | 1 | -90 | 90 | 0.18627 | 0.047012 | -0.18614 | -0.046933
12 | 10 | 2.5696 | 1.6446 | 4.3151e-09 | 0 | 0 | 0 | 0 | 0 | 1 | -90 | 90 | -0.098582 | -0.024707 | 0.098855 | 0.024881
10 | 8 | 1.8683 | 1.1957 | 3.1374e-09 | 0 | 0 | 0 | 0 | 0 | 1 | -90 | 90 | -0.098855 | -0.024881 | 0.099053 | 0.025008
8 | 9 | 1.1768 | 0.75314 | 3.9523e-09 | 0 | 0 | 0 | 0 | 0 | 1 | -90 | 90 | -0.14104 | -0.035529 | 0.14129 | 0.035691