## bus_data
BUS_I | BUS_TYPE | Pd | Qd | Gs | Bs | area | Vm | Va | baseKV | zone | Vmax | Vmin
1 | 1 | 0.054816 | 0.013738 | 0 | 0 | 1 | 0.99781 | -0.042179 | 0.4 | 1 | 1.1 | 0.9
2 | 1 | 0.086806 | 0.021756 | 0 | 0 | 1 | 0.9977 | -0.044246 | 0.4 | 1 | 1.1 | 0.9
3 | 3 | 0.099655 | 0.024976 | 0 | 0 | 1 | 1 | 0 | 0.4 | 1 | 1.1 | 0.9
5 | 1 | 0.039451 | 0.0098873 | 0 | 0 | 1 | 0.99612 | -0.0739 | 0.4 | 1 | 1.1 | 0.9
7 | 1 | 0 | 0 | 0 | 0 | 1 | 0.99193 | -0.15378 | 0.4 | 1 | 1.1 | 0.9
9 | 1 | 0 | 0 | 0 | 0 | 1 | 0.98672 | -0.25439 | 0.4 | 1 | 1.1 | 0.9
8 | 1 | 0.092835 | 0.023267 | 0 | 0 | 1 | 0.98287 | -0.32927 | 0.4 | 1 | 1.1 | 0.9

## generator_data
GEN_BUS | PG | QG | QMAX | QMIN | VG | MBASE | GEN_STATUS | PMAX | PMIN
3 | 0.37548 | 0.094846 | 10 | -10 | 1 | 100 | 1 | 10 | 0

## branch_data
F_BUS | T_BUS | BR_R | BR_X | BR_B | RATE_A | RATE_B | RATE_C | TAP | SHIFT | BR_STATUS | ANGMIN | ANGMAX | P_in | Q_in | P_out | Q_out
1 | 2 | 0.10625 | 0.068002 | 1.7843e-10 | 0 | 0 | 0 | 0 | 0 | 1 | -90 | 90 | 0.086814 | 0.021761 | -0.086806 | -0.021756
1 | 3 | 1.332 | 0.8525 | 4.4737e-09 | 0 | 0 | 0 | 0 | 0 | 1 | -90 | 90 | -0.14163 | -0.035499 | 0.14192 | 0.035681
3 | 5 | 2.4942 | 1.5963 | 4.1884e-09 | 0 | 0 | 0 | 0 | 0 | 1 | -90 | 90 | 0.13391 | 0.034189 | -0.13343 | -0.033884
5 | 7 | 3.8108 | 2.4389 | 6.3994e-09 | 0 | 0 | 0 | 0 | 0 | 1 | -90 | 90 | 0.093979 | 0.023997 | -0.093618 | -0.023766
7 | 9 | 4.7545 | 3.0429 | 7.984e-09 | 0 | 0 | 0 | 0 | 0 | 1 | -90 | 90 | 0.093618 | 0.023766 | -0.093167 | -0.023479
9 | 8 | 3.5063 | 2.244 | 5.8881e-09 | 0 | 0 | 0 | 0 | 0 | 1 | -90 | 90 | 0.093167 | 0.023479 | -0.092834 | -0.023267